## Sintético
SECRETARIA MUNICIPAL DE OBRAS
OBRA: RECONSTRUÇÃO DO MURO DA E.M. 11 DE JUNHO
LOCAL: BAIRRO COLÔNIA
BASE: NOVEMBRO/2019-(SINAPI / EMOP)
BDI 22,47% (onerado)
ORÇAMENTO SINTÉTICO
ITEM |  | TOTAL
1 | SERVIÇOS PRELIMINARES | 1407.47
2 | MOVIMENTO DE TERRA | 2427.67
3 | TRANSPORTE | 2005.38
4 | FUNDAÇÃO E ESTRUTURA | 8633.19
5 | ALVENARIAS | 5135.22
6 | DRENAGEM | 181.11
7 | REVESTIMENTO E PINTURA | 9510.84
8 | ADMINISTRAÇÃO LOCAL DA OBRA | 660
TOTAL GERAL |  | 29960.88

## Analítico
SECRETARIA MUNICIPAL DE OBRAS
BDI
OBRA: RECONSTRUÇÃO DO MURO DA E.M. 11 DE JUNHO
1.2247
LOCAL: BAIRRO COLÔNIA
BASE: NOVEMBRO/2019-(SINAPI / EMOP)
BDI 22,47% (onerado)
ANEXO IX – PLANILHA ORÇAMENTÁRIA
ITEM | CÓDIGO | DESCRIÇÃO | UN | QUANT | UNITÁRIO | CUSTO
[5 empty] | SEM BDI | UNIT + BDI | TOTAL
1 | SERVIÇOS PRELIMINARES
1.1 | 05.001.0086-0 | REMOCAO DE TERRA OU ENTULHO,A PA,ATE A DISTANCIA HORIZONTALDE 5,00M | M3 | 19.305 | 23.31 | 28.55 | 551.15
1.2 | 98524 | LIMPEZA MANUAL DE VEGETAÇÃO EM TERRENO COM ENXADA.AF_05/2018 | M2 | 60 | 3.5 | 4.29 | 257.4
1.3 | 02.001.0002-0 | TAPUME DE VEDACAO OU PROTECAO,EXECUTADO C/CHAPAS DE MADEIRACOMPENSADA,RESINADA,LISA,DE COLAGEM FENOLICA,A PROVA D`AGUA,COM 2,20X1,10M E 6MM DE ESPESSURA,PREGADAS EM PECAS DE MADEIRA DE 3ª DE 3"X3" HORIZONTAIS E VERTICAIS A CADA 1,22M,EXCLUSIVE PINTURA,COM UTILIZACAO 2 VEZES | M2 | 12 | 40.75 | 49.91 | 598.92
1.4 | 02.020.0001-0 | PLACA DE IDENTIFICACAO DE OBRA PUBLICA,INCLUSIVE PINTURA E SUPORTES DE MADEIRA.FORNECIMENTO E COLOCACAO | M2 | 0 | 351.11 | 430 | 0
[6 empty] | SUBTOTAL | 1407.47
2 | MOVIMENTO DE TERRA
2.1 | 96522 | ESCAVAÇÃO MANUAL PARA BLOCO DE COROAMENTO OU SAPATA, SEM PREVISÃO DE FÔRMA. AF_06/2017 | M3 | 10.34 | 156.02 | 191.08 | 1975.76
2.2 | 96995 | REATERRO MANUAL APILOADO COM SOQUETE. AF_10/2017 | M3 | 7.08 | 52.12 | 63.83 | 451.91
[6 empty] | SUBTOTAL | 2427.67
3 | TRANSPORTE
3.1 | 05.001.0171-0 | TRANSPORTE HORIZONTAL DE MATERIAL DE 1ªCATEGORIA OU ENTULHO,EM CARRINHOS,A 20,00M DE DISTANCIA,INCLUSIVE CARGA A PA | M3 | 22.565 | 21.75 | 26.64 | 601.13
3.2 | 04.014.0095-0 | RETIRADA DE ENTULHO DE OBRA COM CACAMBA DE ACO TIPO CONTAINER COM 5M3 DE CAPACIDADE,INCLUSIVE CARREGAMENTO,TRANSPORTE E DESCARREGAMENTO.CUSTO POR UNIDADE DE CACAMBA E INCLUI A TAXA PARA DESCARGA EM LOCAIS AUTORIZADOS | UN | 5 | 229.32 | 280.85 | 1404.25
[6 empty] | SUBTOTAL | 2005.38
4 | FUNDAÇÃO E ESTRUTURA
FUNDAÇÃO
4.1 | 11.013.0135-0 | CONCRETO ARMADO,FCK=25MPA,INCLUINDO MATERIAIS PARA 1,00M3 DE CONCRETO(IMPORTADO DE USINA)ADENSADO E COLOCADO,12,00M2 DEAREA MOLDADA,FORMAS CONFORME O ITEM 11.004.0022,60KG DE ACOCA-50,INCLUSIVE MAO-DE-OBRA PARA CORTE,DOBRAGEM,MONTAGEM ECOLOCACAO NAS FORMAS,EXCLUSIVE ESCORAMENTO | M3 | 1.91 | 1701.69 | 2084.06 | 3980.55
ESTRUTURA
4.2 | 11.013.0075-0 | CONCRETO ARMADO,FCK=25MPA,INCLUINDO MATERIAIS PARA 1,00M3 DE CONCRETO(IMPORTADO DE USINA)ADENSADO E COLOCADO,14,00M2 DEAREA MOLDADA,FORMAS E ESCORAMENTO CONFORME ITENS 11.004.0022 E 11.004.0035,60KG DE ACO CA-50,INCLUSIVE MAO-DE-OBRA PARACORTE,DOBRAGEM,MONTAGEM E COLOCACAO NAS FORMAS | M3 | 1.84 | 2064.68 | 2528.61 | 4652.64
[6 empty] | SUBTOTAL | 8633.19
5 | ALVENARIAS |  | .
5.1 | 12.005.0010-0 | ALVENARIA DE BLOCOS DE CONCRETO 10X20X40CM,ASSENTES COM ARGAMASSA DE CIMENTO E AREIA,NO TRACO 1:8,EM PAREDES DE 0,10M DEESPESSURA,DE SUPERFICIE CORRIDA,ATE 3,00M DE ALTURA E MEDIDA PELA AREA REAL | M2 | 17.28 | 46.6 | 57.07 | 986.16
5.2 | 11.003.0054-0 | PREENCHIMENTO COM CONCRETO DE 25MPA EM VAZIOS DE ALVENARIA DE BLOCOS DE CONCRETO 10X20X40CM,EM PAREDES DE 10CM,MEDIDO PELA AREA REAL,EXCLUSIVE ARMACAO E A ALVENARIA | M2 | 17.28 | 42.48 | 52.03 | 899.07
5.3 | 87478 | ALVENARIA DE VEDAÇÃO DE BLOCOS CERÂMICOS FURADOS NA VERTICAL DE 9X19X39CM (ESPESSURA 9CM) DE PAREDES COM ÁREA LÍQUIDA MAIOR OU IGUAL A 6M² SEM VÃOS E ARGAMASSA DE ASSENTAMENTO COM PREPARO MANUAL. AF_06/2014 | M2 | 70.56 | 37.61 | 46.06 | 3249.99
[6 empty] | SUBTOTAL | 5135.22
6 | DRENAGEM |  | .
6.1 | 89711 | TUBO PVC, SERIE NORMAL, ESGOTO PREDIAL, DN 40 MM, FORNECIDO E INSTALADO EM RAMAL DE DESCARGA OU RAMAL DE ESGOTO SANITÁRIO. AF_12/2014 | M | 2.1 | 17.98 | 22.02 | 46.24
6.2 | 88549 | FORNECIMENTO E ASSENTAMENTO DE BRITA 2-DRENOS E FILTROS MM | M3 | 1.35 | 81.58 | 99.91 | 134.87
[6 empty] | SUBTOTAL | 181.11
7 | REVESTIMENTO E PINTURA
7.1 | 13.001.0055-1 | REVESTIMENTO EXTERNO,DE UMA VEZ,COM ARGAMASSA DE CIMENTO E AREOLA PARA EMBOCO,NO TRACO 1:4,COM 3CM DE ESPESSURA,INCLUSIVE CHAPISCO DE CIMENTO E AREIA,NO TRACO 1:3 | M2 | 174 | 29.38 | 35.98 | 6260.52
7.2 | 17.018.0110-0 | PINTURA COM TINTA LATEX SEMIBRILHANTE,FOSCA OU ACETINADA,CLASSIFICACAO PREMIUM OU STANDARD (NBR 15079),PARA INTERIOR E EXTERIOR,BRANCA OU COLORIDA,SOBRE TIJOLO,CONCRETO LISO,CIMENTO SEM AMIANTO,E REVESTIMENTO,INCLUSIVE LIXAMENTO,UMA DEMAO DE SELADOR ACRILICO E DUAS DEMAOS DE ACABAMENTO | M2 | 174 | 15.25 | 18.68 | 3250.32
7.3 | 17.012.0015-0 | CAIACAO INTERNA OU EXTERNA SOBRE SUPERFICIE ASPERA OU CHAPISCADA EM DUAS DEMAOS COM ADICAO DE FIXADOR | M2 | 0 | 12.46 | 15.26 | 0
7.4 | 16.002.0015-0 | CUMEEIRA PARA COBERTURA EM TELHAS FRANCESAS,COLONIAIS,ROMANA OU PORTUGUESA.FORNECIMENTO E COLOCACAO | M | 0 | 25.23 | 30.9 | 0
[6 empty] | SUBTOTAL | 9510.84 | ADMINISTRAÇÃO
8 | ADMINISTRAÇÃO LOCAL DA OBRA | [6 empty] | 2.203%
8.1 | 90778 | ENGENHEIRO CIVIL DE OBRA PLENO COM ENCARGOS COMPLEMENTARES | H | 0 | 103.53 | 126.79 | 0
8.1 | 90776 | ENCARREGADO GERAL COM ENCARGOS COMPLEMENTARES | H | 15 | 35.93 | 44 | 660
[6 empty] | SUBTOTAL | 660
TOTAL GERAL | [6 empty] | 29960.88
NOTAS: |  | 1. PREÇOS UNITÁRIOS SEM DESONERAÇÃO, CONFORME LEI 12.844/2.013 DE 19/07/2.013

## Memória
SECRETARIA MUNICIPAL DE OBRAS
OBRA: RECONSTRUÇÃO DO MURO DA E.M. 11 DE JUNHO
LOCAL: BAIRRO COLÔNIA
BASE: NOVEMBRO/2019-(SINAPI / EMOP)
BDI 22,47% (onerado)
MEMÓRIA DE CÁLCULO
ITEM | CÓDIGO | DESCRIÇÃO DO SERVIÇO | [5 empty] | UNID. | QUANT.
01 - SERVIÇOS PRELIMINARES
1.1 | 05.001.0086-0 | REMOCAO DE TERRA OU ENTULHO,A PA,ATE A DISTANCIA HORIZONTALDE 5,00M | [5 empty] | M3 | 19.305
| Local | Comprimento |  | Altura |  | Espessura |  | TOTAL
| Muro tombado | 30 | x | 3.3 | x | 0.15 | = | 14.85
[7 empty] | Empolamento | 1.3
19.305
1.2 | 98524 | LIMPEZA MANUAL DE VEGETAÇÃO EM TERRENO COM ENXADA.AF_05/2018 | [5 empty] | M2 | 60
|  | Comprimento |  | Largura |  | TOTAL
|  | 30 | x | 2 | = | 60
1.3 | 02.001.0002-0 | TAPUME DE VEDACAO OU PROTECAO,EXECUTADO C/CHAPAS DE MADEIRACOMPENSADA,RESINADA,LISA,DE COLAGEM FENOLICA,A PROVA D`AGUA,COM 2,20X1,10M E 6MM DE ESPESSURA,PREGADAS EM PECAS DE MADEIRA DE 3ª DE 3"X3" HORIZONTAIS E VERTICAIS A CADA 1,22M,EXCLUSIVE PINTURA,COM UTILIZACAO 2 VEZES | [5 empty] | M2 | 12
|  | Comprimento |  | Altura |  | TOTAL
|  | 8 | x | 1.5 | = | 12
1.4 | 02.020.0001-0 | PLACA DE IDENTIFICACAO DE OBRA PUBLICA,INCLUSIVE PINTURA E SUPORTES DE MADEIRA.FORNECIMENTO E COLOCACAO | [5 empty] | M2 | 0
|  | Comprimento |  | Altura |  | TOTAL
|  | 1.5 | x | 1 | = | 1.5
2 | MOVIMENTO DE TERRA
2.1 | 96522 | ESCAVAÇÃO MANUAL PARA BLOCO DE COROAMENTO OU SAPATA, SEM PREVISÃO DE FÔRMA. AF_06/2017 | [5 empty] | M3 | 10.34
| Local | L1 |  | L2 |  | Profundidade | Quantidade | Total
| Sapatas (Muro) | 0.7 | x | 0.7 | x | 1.2 | 13 | 7.64
| Canaleta do dreno | 30 | x | 0.3 | x | 0.3 | 1 | 2.7
2.2 | 96995 | REATERRO MANUAL APILOADO COM SOQUETE. AF_10/2017 | [5 empty] | M3 | 7.08
|  | Local | Volume Esc. |  | Volume Concreto /reaterro |  | Total
|  | Sapatas (Muro) | 7.64 | - | 1.91 | = | 5.73
|  | Canaleta do dreno | 2.7 | - | 1.35 | = | 1.35
3 | TRANSPORTE
3.1 | 05.001.0171-0 | TRANSPORTE HORIZONTAL DE MATERIAL DE 1ªCATEGORIA OU ENTULHO,EM CARRINHOS,A 20,00M DE DISTANCIA,INCLUSIVE CARGA A PA | [5 empty] | M3 | 22.565
|  | Comprimento |  | Altura |  | Espessura |  | TOTAL
| Muro tombado | 30 | x | 3.3 | x | 0.15 | = | 14.85
[7 empty] | Empolamento | 1.3
19.305
|  | Volume Esc. da sapata |  | Volume Escav. da canaleta |  |  |  | TOTAL
|  | 1.91 |  | 1.35 |  |  | = | 3.26
3.2 | 04.014.0095-0 | RETIRADA DE ENTULHO DE OBRA COM CACAMBA DE ACO TIPO CONTAINER COM 5M3 DE CAPACIDADE,INCLUSIVE CARREGAMENTO,TRANSPORTE E DESCARREGAMENTO.CUSTO POR UNIDADE DE CACAMBA E INCLUI A TAXA PARA DESCARGA EM LOCAIS AUTORIZADOS | [5 empty] | UN | 5
|  | Volume (m3) |  | Capacidade (m3) |  | TOTAL
|  | 22.565 | / | 5 | = | 5
4 | FUNDAÇÃO E ESTRUTURA
Fundação
4.1 | 11.013.0135-0 | CONCRETO ARMADO,FCK=25MPA,INCLUINDO MATERIAIS PARA 1,00M3 DE CONCRETO(IMPORTADO DE USINA)ADENSADO E COLOCADO,12,00M2 DEAREA MOLDADA,FORMAS CONFORME O ITEM 11.004.0022,60KG DE ACOCA-50,INCLUSIVE MAO-DE-OBRA PARA CORTE,DOBRAGEM,MONTAGEM ECOLOCACAO NAS FORMAS,EXCLUSIVE ESCORAMENTO | [5 empty] | M3 | 1.91
|  | Local | Comprimento | Largura | Altura | Quant. | Total
|  | Sapatas (Muro) | 0.7 | 0.7 | 0.3 | 13 | 1.91
Estrutura
4.2 | 11.013.0075-0 | CONCRETO ARMADO,FCK=25MPA,INCLUINDO MATERIAIS PARA 1,00M3 DE CONCRETO(IMPORTADO DE USINA)ADENSADO E COLOCADO,14,00M2 DEAREA MOLDADA,FORMAS E ESCORAMENTO CONFORME ITENS 11.004.0022 E 11.004.0035,60KG DE ACO CA-50,INCLUSIVE MAO-DE-OBRA PARACORTE,DOBRAGEM,MONTAGEM E COLOCACAO NAS FORMAS | [5 empty] | M3 | 1.84
|  | Local | L1 | L2 | Altura | Quantidade | Total
|  | Pilar (Muro) | 0.1 | 0.3 | 3.05 | 12 | 1.09
|  | Cinta intermediária (Muro) | 30 | 0.1 | 0.1 | 1 | 0.3
|  | Cinta Superior (Muro) | 30 | 0.1 | 0.15 | 1 | 0.45
05 - ALVENARIAS
5.1 | 12.005.0010-0 | ALVENARIA DE BLOCOS DE CONCRETO 10X20X40CM,ASSENTES COM ARGAMASSA DE CIMENTO E AREIA,NO TRACO 1:8,EM PAREDES DE 0,10M DEESPESSURA,DE SUPERFICIE CORRIDA,ATE 3,00M DE ALTURA E MEDIDA PELA AREA REAL | [5 empty] | M2 | 17.28
| Local | Comprimento |  | Altura |  | Quantidade |  | TOTAL
| Muro | 2.4 | x | 0.6 | x | 12 | = | 17.28
5.2 | 11.003.0054-0 | PREENCHIMENTO COM CONCRETO DE 25MPA EM VAZIOS DE ALVENARIA DE BLOCOS DE CONCRETO 10X20X40CM,EM PAREDES DE 10CM,MEDIDO PELA AREA REAL,EXCLUSIVE ARMACAO E A ALVENARIA | [5 empty] | M2 | 17.28
| Local | Comprimento |  | Altura |  | Quantidade |  | TOTAL
| Muro | 2.4 | x | 0.6 | x | 12 | = | 17.28
5.3 | 87478 | ALVENARIA DE VEDAÇÃO DE BLOCOS CERÂMICOS FURADOS NA VERTICAL DE 9X19X39CM (ESPESSURA 9CM) DE PAREDES COM ÁREA LÍQUIDA MAIOR OU IGUAL A 6M² SEM VÃOS E ARGAMASSA DE ASSENTAMENTO COM PREPARO MANUAL. AF_06/2014 | [5 empty] | M2 | 70.56
| Local | Comprimento |  | Altura |  | Quantidade |  | TOTAL
| Muro | 2.4 | x | 2.45 | x | 12 | = | 70.56
06 - DRENAGEM
6.1 | 89711 | TUBO PVC, SERIE NORMAL, ESGOTO PREDIAL, DN 40 MM, FORNECIDO E INSTALADO EM RAMAL DE DESCARGA OU RAMAL DE ESGOTO SANITÁRIO. AF_12/2014 | [5 empty] | M | 2.1
| Local |  | Comprimento |  | Quantidade |  | TOTAL
| Muro |  | 0.3 | x | 7 | = | 2.1
6.2 | 88549 | FORNECIMENTO E ASSENTAMENTO DE BRITA 2-DRENOS E FILTROS MM | [5 empty] | M3 | 1.35
| Local | Comprimento |  | Largura |  | Altura |  | TOTAL
| Canaleta de colchão drenante | 30 | x | 0.3 | x | 0.15 | = | 1.35
07 - REVESTIMENTO E PINTURA
7.1 | 13.001.0055-1 | REVESTIMENTO EXTERNO,DE UMA VEZ,COM ARGAMASSA DE CIMENTO E AREOLA PARA EMBOCO,NO TRACO 1:4,COM 3CM DE ESPESSURA,INCLUSIVE CHAPISCO DE CIMENTO E AREIA,NO TRACO 1:3 | [5 empty] | M2 | 174
| Local | Comprimento |  | Altura |  | Lado |  | TOTAL
| Muro externo | 30 | x | 0.8 | x | 1 | = | 24
| Muro externo/interno | 30 | x | 2.5 | x | 2 | = | 150
7.2 | 17.018.0110-0 | PINTURA COM TINTA LATEX SEMIBRILHANTE,FOSCA OU ACETINADA,CLASSIFICACAO PREMIUM OU STANDARD (NBR 15079),PARA INTERIOR E EXTERIOR,BRANCA OU COLORIDA,SOBRE TIJOLO,CONCRETO LISO,CIMENTO SEM AMIANTO,E REVESTIMENTO,INCLUSIVE LIXAMENTO,UMA DEMAO DE SELADOR ACRILICO E DUAS DEMAOS DE ACABAMENTO | [5 empty] | M2 | 174
| Local | Comprimento |  | Altura |  | Lado |  | TOTAL
| Muro | 30 | x | 0.8 | x | 1 | = | 24
| Muro | 30 | x | 2.5 | x | 2 | = | 150
7.3 | 90776 | CAIACAO INTERNA OU EXTERNA SOBRE SUPERFICIE ASPERA OU CHAPISCADA EM DUAS DEMAOS COM ADICAO DE FIXADOR | [5 empty] | M2 | 0
| Local | Comprimento |  | Altura |  | Lado |  | TOTAL
| Muro existente | 0 | x | 2.5 | x | 1 | = | 0
7.4 | 16.002.0015-0 | CUMEEIRA PARA COBERTURA EM TELHAS FRANCESAS,COLONIAIS,ROMANA OU PORTUGUESA.FORNECIMENTO E COLOCACAO | [5 empty] | M | 0
|  | Local |  |  |  | Comprimento
|  | Muro a Construir |  |  | 0
|  | Muro Existente |  |  | 0
8 - ADMINISTRAÇÃO LOCAL DA OBRA
8.1 | 90778 | ENGENHEIRO CIVIL DE OBRA PLENO COM ENCARGOS COMPLEMENTARES | [5 empty] | H | 0
|  | Horas | Dias úteis | Quantidade | TOTAL
| 3 x semana | 1 | 0 | 1 | 0 | H
8.1 | 90776 | ENCARREGADO GERAL COM ENCARGOS COMPLEMENTARES | [5 empty] | H | 15
|  | Horas | Dias úteis | Quantidade | TOTAL
| Todos os dias úteis | 1 | 15 | 1 | 15 | H