14428 | SUMIDOURO CILINDRICO, MEDINDO 1200 X 6000MM, EM ANEIS DE CONCRETO PRE-MOLDADO | UN | 1798.0572 | EMOP-ELEM
14429 | SUMIDOURO CILINDRICO, MEDINDO 1500 X 4000MM, EM ANEIS DE CONCRETO PRE-MOLDADO | UN | 2182.0563 | EMOP-ELEM
14430 | SUMIDOURO CILINDRICO, MEDINDO 2000 X 2400MM, EM ANEIS DE CONCRETO PRE-MOLDADO | UN | 2219.4936 | EMOP-ELEM
14431 | SUMIDOURO CILINDRICO, MEDINDO 1200 X 7000MM, EM ANEIS DE CONCRETO PRE-MOLDADO | UN | 2061.1875 | EMOP-ELEM
14432 | SUMIDOURO CILINDRICO, MEDINDO 1500 X 4400MM, EM ANEIS DE CONCRETO PRE-MOLDADO | UN | 2432.351 | EMOP-ELEM
14433 | SUMIDOURO CILINDRICO, MEDINDO 2000 X 3200MM, EM ANEIS DE CONCRETO PRE-MOLDADO | UN | 2844.1607 | EMOP-ELEM
14434 | SUMIDOURO CILINDRICO, MEDINDO 2500 X 2000MM, EM ANEIS DE CONCRETO PRE-MOLDADO | UN | 2461.2312 | EMOP-ELEM
14435 | SUMIDOURO CILINDRICO, MEDINDO 1200 X 9500MM, EM ANEIS DE CONCRETO PRE-MOLDADO | UN | 2719.0133 | EMOP-ELEM
14436 | SUMIDOURO CILINDRICO, MEDINDO 1500 X 6000MM, EM ANEIS DE CONCRETO PRE-MOLDADO | UN | 3152.2157 | EMOP-ELEM
14437 | SUMIDOURO CILINDRICO, MEDINDO 2000 X 3600MM, EM ANEIS DE CONCRETO PRE-MOLDADO | UN | 3155.4246 | EMOP-ELEM
14438 | SUMIDOURO CILINDRICO, MEDINDO 2500 X 2400MM, EM ANEIS DE CONCRETO PRE-MOLDADO | UN | 2953.2635 | EMOP-ELEM
14439 | SUMIDOURO CILINDRICO, MEDINDO 2000 X 4000MM, EM ANEIS DE CONCRETO PRE-MOLDADO | UN | 3468.8278 | EMOP-ELEM
14440 | SUMIDOURO CILINDRICO, MEDINDO 2500 X 2800MM, EM ANEIS DE CONCRETO PRE-MOLDADO | UN | 3445.2958 | EMOP-ELEM
14441 | SUMIDOURO CILINDRICO, MEDINDO 1500 X 8400MM, EM ANEIS DE CONCRETO PRE-MOLDADO | UN | 4297.7952 | EMOP-ELEM
14442 | SUMIDOURO CILINDRICO, MEDINDO 2000 X 5200MM, EM ANEIS DE CONCRETO PRE-MOLDADO | UN | 4351.277 | EMOP-ELEM
14443 | SUMIDOURO CILINDRICO, MEDINDO 2500 X 3200MM, EM ANEIS DE CONCRETO PRE-MOLDADO | UN | 3936.2585 | EMOP-ELEM
14444 | SUMIDOURO CILINDRICO, MEDINDO 2000 X 6000MM, EM ANEIS DE CONCRETO PRE-MOLDADO | UN | 4939.5765 | EMOP-ELEM
14445 | SUMIDOURO CILINDRICO, MEDINDO 2500 X 4000MM, EM ANEIS DE CONCRETO PRE-MOLDADO | UN | 4428.2908 | EMOP-ELEM
14446 | SUMIDOURO CILINDRICO, MEDINDO 3000 X 2800MM, EM ANEIS DE CONCRETO PRE-MOLDADO | UN | 5503.2744 | EMOP-ELEM
14447 | SUMIDOURO CILINDRICO, MEDINDO 2000 X 8400MM, EM ANEIS DE CONCRETO PRE-MOLDADO | UN | 6704.475 | EMOP-ELEM
14448 | SUMIDOURO CILINDRICO, MEDINDO 2500 X 5600MM, EM ANEIS DE CONCRETO PRE-MOLDADO | UN | 5878.7164 | EMOP-ELEM
14449 | SUMIDOURO CILINDRICO, MEDINDO 3000 X 4000MM, EM ANEIS DE CONCRETO PRE-MOLDADO | UN | 7171.9057 | EMOP-ELEM
14450 | SUMIDOURO CILINDRICO, MEDINDO 2500 X 7600MM, EM ANEIS DE CONCRETO PRE-MOLDADO | UN | 7748.4392 | EMOP-ELEM
14451 | SUMIDOURO CILINDRICO, MEDINDO 3000 X 5200MM, EM ANEIS DE CONCRETO PRE-MOLDADO | UN | 9280.1572 | EMOP-ELEM
14452 | SUMIDOURO CILINDRICO, MEDINDO 2500 X 9200MM, EM ANEIS DE CONCRETO PRE-MOLDADO | UN | 9618.162 | EMOP-ELEM
14453 | SUMIDOURO CILINDRICO, MEDINDO 3000 X 6400MM, EM ANEIS DE CONCRETO PRE-MOLDADO | UN | 10810.8055 | EMOP-ELEM
14454 | SUMIDOURO CILINDRICO, MEDINDO 3000 X 7600MM, EM ANEIS DE CONCRETO PRE-MOLDADO | UN | 12630.2554 | EMOP-ELEM
14455 | SUMIDOURO CILINDRICO, MEDINDO 3000 X 8800MM, EM ANEIS DE CONCRETO PRE-MOLDADO | UN | 14449.7053 | EMOP-ELEM
14456 | SUMIDOURO CILINDRICO, MEDINDO 3000 X 10000MM, EM ANEIS DE CONCRETO PRE-MOLDADO | UN | 16269.1552 | EMOP-ELEM
14457 | SUMIDOURO CILINDRICO, MEDINDO 3000 X 11200MM, EM ANEIS DE CONCRETO PRE-MOLDADO | UN | 18088.6051 | EMOP-ELEM
14458 | SUMIDOURO CILINDRICO, MEDINDO 3000 X 12400MM, EM ANEIS DE CONCRETO PRE-MOLDADO | UN | 19908.055 | EMOP-ELEM
14461 | SAIBRO, EXCLUSIVE TRANSPORTE | M3 | 33.4151 | EMOP-ELEM
14462 | IMPERMEABILIZANTE LIQUIDO A BASE DE SILICATOS E RESINAS | KG | 24.79 | EMOP-ELEM
14463 | BATENTE EM "U", EM LATAO, ACABAMENTO CROMADO, DE 30MM, PARA DIVISORIAS DE MARMORE | UN | 64.85 | EMOP-ELEM
14464 | EQUIPAMENTO CHILLER (RESFRIADOR DE LIQUIDOS), CONDENSACAO A AR, REG. TRAB. (TEMP): 0,1°C (EVAP) ATE 45°C (COND), 300TR | UN | 1149118.5 | EMOP-ELEM
14465 | EQUIPAMENTO CHILLER (RESFRIADOR DE LIQUIDOS), CONDENSACAO A AR, REG. TRAB. (TEMP): 0,1°C (EVAP) ATE 45°C (COND), 350TR | UN | 1207899.25 | EMOP-ELEM
14466 | EQUIPAMENTO CHILLER (RESFRIADOR DE LIQUIDOS), CONDENSACAO A AR, REG. TRAB. (TEMP): 0.1°C (EVAP) ATE 45°C (COND), 400TR | UN | 1923210.8269 | EMOP-ELEM
14477 | INTERRUPTOR DE SOBREPOR COM 2 TECLAS PARALELAS, DE 10A/250V | UN | 7.32 | EMOP-ELEM
14478 | INTERRUPTOR DE SOBREPOR COM 3 TECLAS PARALELAS, DE 10A/250V | UN | 14.58 | EMOP-ELEM
14479 | TOMADA ELETRICA 2P+T, 20A/250V, PADRAO BRASILEIRO, DE SOBREPOR | UN | 5.99 | EMOP-ELEM
14485 | MICROONIBUS COM CAPACIDADE MINIMA DE 15LUGARES, MOTOR DIESEL, PRECO SEM PNEUS | UN | 236433.32 | EMOP-ELEM
14486 | CONJUNTO DE 04 PNEUS RADIAIS, 205/70R15 | UN | 1602.68 | EMOP-ELEM
14487 | BANCO ARTICULADO, COM CANTOS ARRENDODADOS, DIMENSOES MINIMAS 0,45X0,70M, EM ACOINOXIDAVEL AISI 304, TUBO DE 1.1/4" | UN | 736.45 | EMOP-ELEM
14488 | BARRA DE APOIO LATERAL, PISO PAREDE, EMACO INOXIDAVEL AISI 304, TUBO 1.1/4", INCL. PARAF. INOX E BUCHAS PLAST. 75X80CM | UN | 312 | EMOP-ELEM
14489 | BARRA DE APOIO, EM ACO INOXIDAVEL AISI 304, TUBO 1.1/4", INCL. PARAF. INOX. E BUCHAS PLAST. COM 60CM | UN | 103.38 | EMOP-ELEM
14490 | BARRA DE APOIO, EM ACO INOXIDAVEL AISI 304, TUBO 1.1/4", INCL. PARAFUSOS INOX. E BUCHAS PLAST. COM 70CM | UN | 132.01 | EMOP-ELEM
14491 | TINTA EPOXI A BASE DE AGUA SEMIBRILHANTE, USO HOSPITALAR, PARA PAREDES E PISOS DE CENTRO CIRURGICO/UTI,BRANCA, GL 3,6LTS | UN | 196.07 | EMOP-ELEM
14492 | ESMALTE SINTETICO A BASE DE AGUA ALTO BRILHO OU ACETINADO, USO HOSPITALAR, PARAMADEIRAS E METAIS, BRANCA, GALAO 3,6LTS | UN | 165.58 | EMOP-ELEM
14493 | TINTA ACRILICA ACETINADA, USO HOSPITALAR, PARA PAREDES E TETOS, NA COR BRANCA, EM LATA DE 18 LITROS | UN | 428.43 | EMOP-ELEM
14494 | TINTA LATEX PREMIUN PARA EXTERIOR/INTERIOR, FOSCA, EM BALDE DE 18 LITROS | UN | 342.83 | EMOP-ELEM
14495 | TINTA LATEX STANDARD PARA EXTERIOR/INTERIOR ACETINADA BRANCA OU COLORIDA, EM BALDES DE 18 LITROS | UN | 294.2 | EMOP-ELEM
14496 | LIXA PARA MASSA | UN | 1.1 | EMOP-ELEM
14521 | KIT DE ANEL TATIL DE BORRACHA FLEXIVEL P/CORRIMAO C/DIAM. ATE 2.1/2" E PLACA DEALUMINIO EM BRAILE (10X3)CM, P/CORRIMAOS | UN | 22.03 | EMOP-ELEM
14522 | MAPA TATIL (BRAILE/RELEVO) EM ACRILICO,MEDINDO (54X39)CM, PARA SINALIZACAO E LOCALIZACAO DE AMBIENTES | UN | 1100 | EMOP-ELEM
14523 | BARRA DE APOIO, EM ACO INOXIDAVEL AISI 304, TUBO 1.1/4", INCL. PARAFUSOS INOXIDAVEIS E BUCHAS PLASTICAS COM 40CM | UN | 65.84 | EMOP-ELEM
14524 | TORNEIRA P/LAVATORIO,DE MESA,COM ALAVANCA,ACIONAMENTO MANUAL E FECHAMENTO AUTOMATICO,CROMADA,PNE,CONFORME ABNT NBR 9050 | UN | 174.25 | EMOP-ELEM
14525 | CHUVEIRO CROMADO, COM DESVIADOR E DUCHAMANUAL | UN | 191.97 | EMOP-ELEM
14526 | MISTURADOR MONOCOMANDO PARA CHUVEIRO DE3/4", COM ACABAMENTO MONOCOMANDO DE ALAVANCA, EM METAL CROMADO | UN | 465.85 | EMOP-ELEM
14527 | VIDRO PLUMBIFERO, ESPESSURA DE 8MM, DE (20X30CM) | UN | 830.43 | EMOP-ELEM
14528 | VIDRO PLUMBIFERO, ESPESSURA DE 8MM, DE (30X40)CM | UN | 1971.68 | EMOP-ELEM
14529 | VIDRO PLUMBIFERO, ESPESSURA DE 8MM, DE (100X70)CM | UN | 10763.5 | EMOP-ELEM
14530 | ADAPTADOR, DE PVC RIGIDO, PARA CAIXA D`AGUA, SOLDAVEL, COM FRANGES E ANEL DE VEDACAO, DIAMETRO DE 25MMX3/4"A | UN | 13.99 | EMOP-ELEM
14531 | ADAPTADOR, DE PVC RIGIDO, PARA CAIXA D`AGUA, SOLDAVEL, COM FLANGES E ANEL DE VEDACAO, DIAMETRO DE 32MMX1" | UN | 21 | EMOP-ELEM
14532 | ADAPTADOR, DE PVC RIGIDO, PARA CAIXA D`AGUA, SOLDAVEL, COM FLANGES E ANEL DE VEDACAO, DIAMETRO DE 40MMX1.1/4" | UN | 29.26 | EMOP-ELEM
14533 | ADAPTADOR, DE PVC RIGIDO, PARA CAIXA D`AGUA, SOLDAVEL, COM FLANGES E ANEL DE VEDACAO, DIAMETRO DE 50MMX1.1/2" | UN | 28.57 | EMOP-ELEM
14534 | ADAPTADOR, DE PVC RIGIDO, PARA CAIXA D`AGUA, SOLDAVEL, COM FLANGES E ANEL DE VEDACAO, DIAMETRO DE 60MMX2" | UN | 58.41 | EMOP-ELEM
14535 | CHAPA DE MADEIRA COMPENSADA, RESINADA, ESPESSURA DE 12MM | M2 | 35.09 | EMOP-ELEM
14536 | BRITA 0, PARA REGIAO DE BARRA MANSA, EXCLUSIVE TRANSPORTE | T | 62.8 | EMOP-ELEM
14537 | BRITA 0, PARA REGIAO DE CAMPOS DOS GOYTACAZES, EXCLUSIVE TRANSPORTE | T | 60 | EMOP-ELEM
14538 | BRITA 0, PARA REGIAO DE ITAPERUNA, EXCLUSIVE TRANSPORTE | T | 75 | EMOP-ELEM
14539 | BRITA 0, PARA REGIAO DE MACAE, EXCLUSIVE TRANSPORTE | T | 62 | EMOP-ELEM
14540 | BRITA 0, PARA REGIAO DE NOVA FRIBURGO, EXCLUSIVE TRANSPORTE | T | 92.86 | EMOP-ELEM
14541 | BRITA 0, PARA REGIAO METROPOLITANA DO RIO DE JANEIRO | T | 82.57 | EMOP-ELEM
14542 | BRITA 0, PARA REGIAO METROPOLITANA DO RIO DE JANEIRO, EXCLUSIVE TRANSPORTE | T | 63 | EMOP-ELEM
14543 | PEDRA BRITADA 1 E 2 (MEDIA), PARA REGIAO METROPOLITANA DO RIO DE JANEIRO | T | 80.595 | EMOP-ELEM
14544 | BRITA 1, PARA REGIAO DE BARRA MANSA, EXCLUSIVE TRANSPORTE | T | 62.8 | EMOP-ELEM
14545 | BRITA 1, PARA REGIAO DE CAMPOS DOS GOYTACAZES, EXCLUSIVE TRANSPORTE | T | 55 | EMOP-ELEM
14546 | BRITA 1, PARA REGIAO DE ITAPERUNA, EXCLUSIVE TRANSPORTE | T | 70 | EMOP-ELEM
14547 | BRITA 1, PARA REGIAO DE MACAE, EXCLUSIVE TRANSPORTE | T | 53.33 | EMOP-ELEM
14548 | BRITA 1, PARA REGIAO DE NOVA FRIBURGO, EXCLUSIVE TRANSPORTE | T | 89.66 | EMOP-ELEM
14549 | BRITA 1, PARA REGIAO METROPOLITANA DO RIO DE JANEIRO | T | 80.57 | EMOP-ELEM
14550 | BRITA 1, PARA REGIAO METROPOLITANA DO RIO DE JANEIRO, EXCLUSIVE TRANSPORTE | T | 58 | EMOP-ELEM
14551 | BRITA 2, PARA REGIAO DE BARRA MANSA, EXCLUSIVE TRANSPORTE | T | 54.1 | EMOP-ELEM
14552 | BRITA 2, PARA REGIAO DE CAMPOS DOS GOYTACAZES, EXCLUSIVE TRANSPORTE | T | 52 | EMOP-ELEM
14553 | BRITA 2, PARA REGIAO DE MACAE, EXCLUSIVE TRANSPORTE | T | 53.33 | EMOP-ELEM
14554 | BRITA 2, PARA REGIAO DE NOVA FRIBURGO, EXCLUSIVE TRANSPORTE | T | 91.55 | EMOP-ELEM
14555 | BRITA 2, PARA REGIAO METROPOLITANA DO RIO DE JANEIRO | T | 80.62 | EMOP-ELEM
14556 | BRITA 2, PARA REGIAO METROPOLITANA DO RIO DE JANEIRO, EXCLUSIVE TRANSPORTE | T | 58 | EMOP-ELEM
14557 | BRITA 3, PARA REGIAO DE BARRA MANSA, EXCLUSIVE TRANSPORTE | T | 54.1 | EMOP-ELEM
14558 | BRITA 3, PARA REGIAO DE CAMPOS DOS GOYTACAZES, EXCLUSIVE TRANSPORTE | T | 52 | EMOP-ELEM
14559 | BRITA 3, PARA REGIAO METROPOLITANA DO RIO DE JANEIRO | T | 80.33 | EMOP-ELEM
14560 | BRITA 3, PARA REGIAO METROPOLITANA DO RIO DE JANEIRO, EXCLUSIVE TRANSPORTE | T | 55 | EMOP-ELEM
14561 | BRITA 4, PARA FILTRO BIOLOGICO | T | 80 | EMOP-ELEM
14562 | BRITA CORRIDA, PARA REGIAO DE BARRA MANSA, EXCLUSIVE TRANSPORTE | T | 31.05 | EMOP-ELEM
14563 | BRITA CORRIDA, PARA REGIAO DE CAMPOS DOS GOYTACAZES, EXCLUSIVE TRANSPORTE | T | 40 | EMOP-ELEM
14564 | BRITA CORRIDA, PARA REGIAO DE MACAE, EXCLUSIVE TRANSPORTE | T | 47.2 | EMOP-ELEM
14565 | BRITA CORRIDA, PARA REGIAO DE NOVA FRIBURGO, EXCLUSIVE TRANSPORTE | T | 66.67 | EMOP-ELEM
14566 | BRITA CORRIDA, PARA REGIAO METROPOLITANA DO RIO DE JANEIRO | T | 48 | EMOP-ELEM
14567 | BRITA CORRIDA, PARA REGIAO METROPOLITANA DO RIO DE JANEIRO, EXCLUSIVE TRANSPORTE | T | 30 | EMOP-ELEM
14568 | BRITA GRADUADA | T | 62.57 | EMOP-ELEM
14569 | PO DE PEDRA, PARA REGIAO DE BARRA MANSA, EXCLUSIVE TRANSPORTE | T | 33.5 | EMOP-ELEM
14570 | PO DE PEDRA, PARA REGIAO DE ITAPERUNA, EXCLUSIVE TRANSPORTE | T | 55 | EMOP-ELEM
14571 | PO DE PEDRA, PARA REGIAO DE MACAE, EXCLUSIVE TRANSPORTE | T | 46 | EMOP-ELEM
14572 | PO DE PEDRA, PARA REGIAO DE NOVA FRIBURGO, EXCLUSIVE TRANSPORTE | T | 76.67 | EMOP-ELEM
14573 | PO DE PEDRA, PARA REGIAO METROPOLITANA DO RIO DE JANEIRO, EXCLUSIVE TRANSPORTE | T | 40 | EMOP-ELEM
14574 | PO DE PEDRA, PARA REGIAO METROPOLITANA DO RIO DE JANEIRO | T | 60 | EMOP-ELEM
14575 | PO DE PEDRA, PARA REGIAO DE CAMPOS DOS GOYTACAZES, EXCLUSIVE TRANSPORTE | T | 27 | EMOP-ELEM
14576 | PEDRA DE MAO, PARA REGIAO DE BARRA MANSA, EXCLUSIVE TRANSPORTE | T | 50.6 | EMOP-ELEM
14577 | PEDRA DE MAO, PARA REGIAO DE ITAPERUNA,EXCLUSIVE TRANSPORTE | T | 68 | EMOP-ELEM
14578 | PEDRA DE MAO, PARA REGIAO DE MACAE, EXCLUSIVE TRANSPORTE | T | 53.33 | EMOP-ELEM
14579 | PEDRA DE MAO, PARA REGIAO DE NOVA FRIBURGO, EXCLUSIVE TRANSPORTE | T | 81.82 | EMOP-ELEM
14580 | PEDRA DE MAO, PARA REGIAO METROPOLITANADO RIO DE JANEIRO | T | 80 | EMOP-ELEM
14581 | PEDRA DE MAO, PARA REGIAO METROPOLITANADO RIO DE JANEIRO, EXCLUSIVE TRANSPORTE | T | 60 | EMOP-ELEM
14582 | PEDRA DE MAO, PARA REGIAO DE CAMPOS DOSGOYTACAZES, EXCLUSIVE TRANSPORTE | T | 52 | EMOP-ELEM
14583 | AGREGADO RECICLADO DE RESIDUO DA CONSTRUCAO CIVIL - EQUIVALENTE A 0,7 VEZES A BRITA CORRIDA | T | 33.6 | EMOP-ELEM
14584 | AGREGADO RECICLADO DE RESIDUO DA CONSTRUCAO CIVIL - EQUIVALENTE A 0,8 VEZES A BRITA CORRIDA | T | 38.4 | EMOP-ELEM
14586 | SISTEMA DE ENERGIA (NO BREAK),10KVA,TRIFASICO,60HZ,220/380V-220/127V,AUTONOMIA 10 MINUTOS,INCLUSIVE GABINETES E START UP | UN | 41736.6374 | EMOP-ELEM
14587 | SISTEMA DE ENERGIA (NO BREAK),15KVA,TRIFASICO,60HZ,220/380V-220/127V,AUTONOMIA 10 MINUTOS,INCLUSIVE GABINETES E START UP | UN | 52786.1797 | EMOP-ELEM
14588 | SISTEMA DE ENERGIA (NO BREAK),20KVA,TRIFASICO,60HZ,220/380V-220/127V,AUTONOMIA 10 MINUTOS,INCLUSIVE GABINETES E START UP | UN | 64492.1304 | EMOP-ELEM
14589 | SISTEMA DE ENERGIA (NO BREAK),25KVA,TRIFASICO,60HZ,220/380V-220/127V,AUTONOMIA 10 MINUTOS,INCLUSIVE GABINETES E START UP | UN | 74176.3869 | EMOP-ELEM
14590 | SISTEMA DE ENERGIA (NO BREAK),40KVA,TRIFASICO,60HZ,220/380V-220/127V,AUTONOMIA 10 MINUTOS,INCLUSIVE GABINETES E START UP | UN | 102837.2913 | EMOP-ELEM
14591 | SISTEMA DE ENERGIA (NO BREAK),50KVA,TRIFASICO,60HZ,220/380V-220/127V,AUTONOMIA 10 MINUTOS,INCLUSIVE GABINETES E START UP | UN | 128123.5015 | EMOP-ELEM
14592 | SISTEMA DE ENERGIA (NO BREAK),80KVA,TRIFASICO,60HZ,220/380V-220/127V,AUTONOMIA 10 MINUTOS,INCLUSIVE GABINETES E START UP | UN | 198727.6588 | EMOP-ELEM
14593 | SISTEMA DE ENERGIA (NO BREAK),10KVA,TRIFASICO,60HZ,220/380V-220/127V,AUTONOMIA 30 MINUTOS,INCLUSIVE GABINETES E START UP | UN | 54328.3895 | EMOP-ELEM
14594 | SISTEMA DE ENERGIA (NO BREAK),15KVA,TRIFASICO,60HZ,220/380V-220/127V,AUTONOMIA 30 MINUTOS,INCLUSIVE GABINETES E START UP | UN | 60887.1461 | EMOP-ELEM
14595 | SISTEMA DE ENERGIA (NO BREAK),20KVA,TRIFASICO,60HZ,220/380V-220/127V,AUTONOMIA 30 MINUTOS,INCLUSIVE GABINETES E START UP | UN | 72700.7697 | EMOP-ELEM
14596 | SISTEMA DE ENERGIA (NO BREAK),25KVA,TRIFASICO,60HZ,220/380V-220/127V,AUTONOMIA 30 MINUTOS,INCLUSIVE GABINETES E START UP | UN | 99028.35 | EMOP-ELEM
14597 | SISTEMA DE ENERGIA (NO BREAK),40KVA,TRIFASICO,60HZ,220/380V-220/127V,AUTONOMIA 30 MINUTOS,INCLUSIVE GABINETES E START UP | UN | 109803.5135 | EMOP-ELEM
14598 | SISTEMA DE ENERGIA (NO BREAK),50KVA,TRIFASICO,60HZ,220/380V-220/127V,AUTONOMIA 30 MINUTOS,INCLUSIVE GABINETES E START UP | UN | 148834.4463 | EMOP-ELEM
14599 | SISTEMA DE ENERGIA (NO BREAK),80KVA,TRIFASICO,60HZ,220/380V-220/127V,AUTONOMIA 30 MINUTOS,INCLUSIVE GABINETES E START UP | UN | 245059.1554 | EMOP-ELEM
14600 | CIMENTO ASFALTICO DE PETROLEO, CAP 30/45, A GRANEL, EXCLUSIVE TRANSPORTE | KG | 5.4317 | EMOP-ELEM
14601 | CIMENTO ASFALTICO DE PETROLEO, CAP 50/70, A GRANEL, EXCLUSIVE TRANSPORTE | KG | 5.8261 | EMOP-ELEM
14603 | ASFALTO DILUIDO, CM-30, A GRANEL, EXCLUSIVE TRANSPORTE | KG | 7.1504 | EMOP-ELEM
14604 | EMULSAO ASFALTICA CATIONICA, RR-1C, A GRANEL, EXCLUSIVE TRANSPORTE | KG | 3.8937 | EMOP-ELEM
14605 | EMULSAO ASFALTICA CATIONICA, RR-2C, A GRANEL, EXCLUSIVE TRANSPORTE | KG | 4.4066 | EMOP-ELEM
14606 | EMULSAO ASFATICA CATIONICA, RM-1C, A GRANEL, EXCLUSIVE TRANSPORTE | KG | 4.3169 | EMOP-ELEM
14607 | EMULSAO ASFALTICA CATIONICA, RL-1C, A GRANEL, EXCLUSIVE TRANSPORTE | KG | 3.9554 | EMOP-ELEM
14610 | MAO-DE-OBRA DE ENGENHEIRO PLENO, INCLUSIVE ENCARGOS SOCIAIS | H | 146.04 | EMOP-ELEM
14611 | LOCACAO ELEVADOR DE OBRA,SISTEMA CREMALHEIRA,TORRE 25,00M,CABINE SIMPLES,CAP. EM TORNO DE 1500KG,4 PARADAS,EXC. OPERADOR | UNXMES | 6625 | EMOP-ELEM
14612 | CAFE DA MANHA | UN | 6.9 | EMOP-ELEM
14613 | REFEICAO (QUENTINHA) | UN | 13 | EMOP-ELEM
14614 | CESTA BASICA CONFORME CONVENCAO COLETIVA, CONCEDIDA SOMENTE NO CASO DE NAO HAVER AUSENCIA, JUSTIFICADA OU NAO | MES | 255 | EMOP-ELEM
14615 | VALE TRANSPORTE (IDA E VOLTA BASE MODALCIDADE RJ), DESCONTO DE 1% CONF. CONV. COLETIVA, BASE SALARIO CODIGO 01968 | UN | 7.4029 | EMOP-ELEM
14616 | SISTEMA DE ENERGIA (NO BREAK),05KVA,TRIFASICO,60HZ,220/380V-220/127V,AUTONOMIA 10 MINUTOS,INCLUSIVE GABINETE E START UP | UN | 34866.2289 | EMOP-ELEM
14617 | SISTEMA DE ENERGIA (NO BREAK),7.5KVA,TRIFASICO,60HZ,220/380V-220/127V,AUTONOMIA10 MINUTOS,INCLUSIVE GABINETE E START UP | UN | 36594.7712 | EMOP-ELEM
14618 | SISTEMA DE ENERGIA (NO BREAK),05KVA,TRIFASICO,60HZ,220/380V-220/127V,AUTONOMIA 30 MINUTOS,INCLUSIVE GABINETE E START UP | UN | 37898.7594 | EMOP-ELEM
14619 | SISTEMA DE ENERGIA (NO BREAK),7.5KVA,TRIFASICO,60HZ,220/380V-220/127V,AUTONOMIA30 MINUTOS,INCLUSIVE GABINETE E START UP | UN | 47261.4085 | EMOP-ELEM
14620 | ADESIVO PARA EMENDAS DE MANTAS EPDM (SACHE DE 600ML) | UN | 93.96 | EMOP-ELEM
14621 | PORTA CORTA FOGO, DE (0,60X1,80X0,05)M,CLASSE P-060, INCLUINDO BATENTE, FECHADURA E DOBRADICAS | UN | 853.3333 | EMOP-ELEM
14622 | PORTA CORTA FOGO, DE (0,60X1,80X0,05)M,CLASSE P-090, INCLUINDO BATENTE, FECHADURA E DOBRADICAS | UN | 926.6139 | EMOP-ELEM
14623 | PORTA CORTA FOGO, DE (0,60X1,80X0,05)M,CLASSE P-120, INCLUINDO BATENTE, FECHADURA E DOBRADICAS | UN | 1066.6667 | EMOP-ELEM
14624 | CHAPA DE GESSO ACARTONADO, DE BORDA QUADRADA, STANDARD (ST), 625X625MM | M2 | 42 | EMOP-ELEM
14625 | CHAPA DE GESSO ACARTONADO, DE BORDA QUADRADA, STANDARD(ST), COM 625X1250MM | M2 | 33.1 | EMOP-ELEM
14626 | CHAPA DE GESSO ACARTONADO, DE BORDA QUADRADA, STANDARD (ST), PERFURADA, COM 625X625MM | M2 | 87.44 | EMOP-ELEM
14627 | CHAPA DE GESSO ACARTONADO, PERFURADA,STANDARD(ST), COR BRANCA, ESP=12,5MM,1200X2000MM (LXC) | M2 | 113.3 | EMOP-ELEM
14628 | CHAPA DE GESSO ACARTONADO, DE BORDA QUADRADA, STANDARD(ST), REVESTIDA DE VINIL,COM 625X625MM | M2 | 51.28 | EMOP-ELEM
14629 | CHAPA DE GESSO ACARTONADO DE BORDA QUADRADA, REVESTIDA DE VINIL, COM 625X1250MM | M2 | 51.38 | EMOP-ELEM
14630 | CHAPA DE GESSO ACARTONADO, STANDARD (ST), COR BRANCA, ESP=12.5MM, 1200X2400MM (LXC) | M2 | 15.64 | EMOP-ELEM
14631 | CHAPA DE GESSO ACARTONADO, STANDARD(ST), COR BRANCA, ESP=15MM, 1200X2400MM (LXC) | M2 | 14.86 | EMOP-ELEM
14632 | CHAPA DE GESSO ACARTONADO, RESISTENTE AUMIDADE(RU), ESP=12,5MM, 1200X2400MM (LXC) | M2 | 17.31 | EMOP-ELEM
14633 | CHAPA DE GESSO ACARTONADO, RESISTENTE AUMIDADE(RU), ESP=15,0MM, 1200X2400MM (LXC) | M2 | 17.73 | EMOP-ELEM
14634 | CHAPA DE GESSO ACARTONADO, RESISTENTE AO FOGO (RF), ESP=12,5MM, 1200X2400MM (LXC) | M2 | 16.5 | EMOP-ELEM
14635 | CHAPA DE GESSO ACARTONADO, RESISTENTE AO FOGO (RF), ESP=15MM, 1200X2400MM (LXC) | M2 | 17.73 | EMOP-ELEM
14636 | FELTRO DE LA DE ROCHA, UMA FACE REVESTIDA COM FILME DE POLIPROPILENO, EM ROLO, DENSIDADE DE 32KGM3, ESP=50MM | M2 | 8.97 | EMOP-ELEM
14637 | FITA DE PAPEL MICROPERFURADO 50X150MM, PARA TRATAMENTO DE JUNTAS DE CHAPA DE GESSO PARA DRYWALL | M | 0.27 | EMOP-ELEM
14638 | FITA PARA TRATAMENTO ACUSTICO (BANDA ACUSTICA) 3000X48MM | M | 1.87 | EMOP-ELEM
14639 | FITA PARA TRATAMENTO ACUSTICO (BANDA ACUSTICA) 3000X70MM | M | 2.75 | EMOP-ELEM
14640 | FITA PARA TRATAMENTO ACUSTICO (BANDA ACUSTICA) 3000X90MM | M | 3.54 | EMOP-ELEM
14641 | MASSA PARA COLA DE CHAPAS DE GESSO ACARTONADO | KG | 2.12 | EMOP-ELEM
14642 | MASSA P/REJUNTE (EM PO),P/DRYWALL,A BASE DE GESSO,SECAGEM RAPIDA,P/TRAT. DE JUNTAS DE CHAPA DE GESSO(C/ADICAO DE AGUA) | KG | 2.38 | EMOP-ELEM
14643 | PERFIL ACO CLICADO T, 3750MM | M | 5.73 | EMOP-ELEM
14644 | PERFIL ACO CLICADO T, 625MM | M | 4.2 | EMOP-ELEM
14645 | PERFIL GUIA PARA TETO, FORMATO U30/20, EM ACO ZINCADO, ESP=0,5MM, 20X3000MM (LXC) | M | 12.78 | EMOP-ELEM
14646 | PERFIL GUIA, FORMATO U, EM ACO ZINCADO,PARA ESTRUTURA PAREDE DRYWALL, ESP=0,5MM, 48X3000MM (LXC) | M | 7.21 | EMOP-ELEM
14647 | PERFIL GUIA, FORMATO U, EM ACO ZINCADO,PARA ESTRUTURA PAREDE DRYWALL, ESP=0,5MM, 70X3000MM (LXC) | M | 7.94 | EMOP-ELEM
14648 | PERFIL GUIA, FORMATO U, EM ACO ZINCADO,PARA ESTRUTURA PAREDE DRYWALL, ESP=0,5MM, 90X3000MM (LXC) | M | 9.67 | EMOP-ELEM
14649 | PERFIL L 25X30, EM ACO ZINCADO, PARA ESTRUTURA PAREDE DRYWALL, ESP=0,5MM, 25X30X3000MM (LXC) | M | 3.58 | EMOP-ELEM
14650 | PERFIL MONTANTE, FORMATO"C", EM ACO ZINCADO, PARA ESTRUTURA PAREDE DRYWALL, ESP=0,5MM, 48X3000MM (LXC) | M | 7.87 | EMOP-ELEM
14651 | PERFIL MONTANTE, FORMATO"C", EM ACO ZINCADO, PARA ESTRUTURA PAREDE DRYWALL, ESP=0,5MM, 70X3000MM (LXC) | M | 9.67 | EMOP-ELEM
14652 | PERFIL MONTANTE, FORMATO"C", EM ACO ZINCADO, PARA ESTRUTURA PAREDE DRYWALL, ESP=0,5MM, 90X3000MM (LXC) | M | 10.67 | EMOP-ELEM
14653 | PERFIL PARA TETO, EM ACO ZINCADO, TIPOF47, ESP=0,5MM, 47X3000MM (LXC) | M | 6.52 | EMOP-ELEM
14654 | ARAME GALVANIZADO 10BWG, 3,40MM (0,0713KG/M) | KG | 28.74 | EMOP-ELEM
14655 | CONECTOR DE PERFIL F47 | UN | 0.96 | EMOP-ELEM
14656 | JUNCAO H DE ACO ZINCADO, PARA UNIAO E SUSTENTACAO DAS PLACAS | UN | 0.52 | EMOP-ELEM
14657 | PARAFUSO PARA DRYWALL, EM ACO FOSFATIZADO, CABECA TROMBETA E PONTA AGULHA (TA),COMPRIMENTO 25MM | UN | 0.0462 | EMOP-ELEM
14658 | PARAFUSO PARA DRYWALL, EM ACO FOSFATIZADO, CABECA TROMBETA E PONTA AGULHA (TA),COMPRIMENTO 45MM | UN | 0.08 | EMOP-ELEM
14659 | PINO CLIP DE 1/4"X22MM | UN | 0.57 | EMOP-ELEM
14660 | PINO DE ACO COM ARRUELA CONICA, DIAMETRO ARRUELA=23MM E COMPRIMENTO DE HASTE=27MM (ACAO INDIRETA) | UN | 0.58 | EMOP-ELEM
14661 | REGULADOR DE PERFIL CLICADO | UN | 1.3 | EMOP-ELEM
14662 | MAO DE OBRA DE ENCARREGADO DE OBRA, INCLUSIVE ENCARGOS SOCIAIS | H | 40.32 | EMOP-ELEM
14663 | CIMENTO PORTLAND, CP III 40, RESISTENTEA SULFATOS, EM SACO DE 50KG | KG | 0.5578 | EMOP-ELEM
14664 | QUADRO DE COMANDO PARA SISTEMA DE PRESSURIZACAO DE INCENDIO PARA DUAS BOMBAS DE5,00CV-250V, DE 30 A 50A | UN | 1842.67 | EMOP-ELEM
14665 | QUADRO DE COMANDO PARA SISTEMA DE PRESSURIZACAO DE INCENDIO PARA DUAS BOMBAS DE7,5CV-250V, DE 30 A 50A | UN | 1869.0811 | EMOP-ELEM
14666 | QUADRO DE COMANDO PARA SISTEMA DE PRESSURIZACAO DE INCENDIO PARA DUAS BOMBAS DE10,0CV-250V, DE 30 A 50A | UN | 1445.24 | EMOP-ELEM
14667 | VASO DE EXPANSAO PARA AGUA FRIA COM CAPACIDADE DE 12 LITROS | UN | 385.78 | EMOP-ELEM
14668 | ESTACA PRANCHA METALICA, SEM REVESTIMENTO, COM MOMENTO DE INERCIA MINIMO DE 9.600 CM4/M | KG | 18.5 | EMOP-ELEM
14669 | CALHA CHANFRADA EM CHAPA DE ACO PARA LUMINARIA DE SOBREPOR, PARA 1 LAMPADA TUBULAR DE 600MM | UN | 17.91 | EMOP-ELEM
14670 | COROA OU BASE DE IMPLANTACAO INCRUSTADA,PARA PERFURACAO DE CONCRETO NO DIAMETRODE 45MM(2") | UN | 180.741 | EMOP-ELEM
14671 | COROA OU BASE DE IMPLANTACAO INCRUSTADA,PARA PERFURACAO DE CONCRETO NO DIAMETRODE 75MM(3") | UN | 274.472 | EMOP-ELEM
14672 | COROA OU BASE DE IMPLANTACAO INCRUSTADA,PARA PERFURACAO DE CONCRETO NO DIAMETRODE 100MM(4") | UN | 335.621 | EMOP-ELEM
14673 | COROA OU BASE DE IMPLANTACAO INCRUSTADA,PARA PERFURACAO DE CONCRETO NO DIAMETRODE 150MM (6") | UN | 505.659 | EMOP-ELEM
14674 | COROA OU BASE DE IMPLANTACAO INCRUSTADA,PARA PERFURACAO DE ROCHA SW MICRO | UN | 3074.9231 | EMOP-ELEM
14675 | CALHA CHANFRADA EM CHAPA DE ACO PARA LUMINARIA DE SOBREPOR, PARA 2 LAMPADAS TUBULARES DE 600MM | UN | 17.9841 | EMOP-ELEM
14676 | CALHA CHANFRADA EM CHAPA DE ACO PARA LUMINARIA DE SOBREPOR, PARA 3 LAMPADAS TUBULARES DE 600MM | UN | 24.0096 | EMOP-ELEM
14677 | CALHA CHANFRADA EM CHAPA DE ACO PARA LUMINARIA DE SOBREPOR, PARA 4 LAMPADAS TUBULARES DE 600MM | UN | 25.3382 | EMOP-ELEM
14678 | CALHA CHANFRADA EM CHAPA DE ACO PARA LUMINARIA DE SOBREPOR, PARA 1 LAMPADA TUBULAR DE 1200MM | UN | 22.8342 | EMOP-ELEM
14679 | CALHA CHANFRADA EM CHAPA DE ACO PARA LUMINARIA DE SOBREPOR, PARA 2 LAMPADAS TUBULARES DE 1200MM | UN | 32.4 | EMOP-ELEM
14700 | ESCAVADEIRA SOBRE ESTEIRAS VERSAO CLAM-SHELL, COM CAPACIDADE APROXIMADA DA CACAMBA DE 0,38M3 | UN | 616896 | EMOP-ELEM
14701 | ESCAVADEIRA SOBRE ESTEIRAS VERSAO CLAM-SHELL, COM CAPACIDADE APROXIMADA DA CACAMBA DE 0,57M3 | UN | 619920 | EMOP-ELEM
14702 | ESCAVADEIRA SOBRE ESTEIRAS VERSAO CLAM-SHELL, COM CAPACIDADE APROXIMADA DA CACAMBA DE 0,76M3 | UN | 622944 | EMOP-ELEM
14703 | CALHA CHANFRADA EM CHAPA DE ACO PARA LUMINARIA DE SOBREPOR, PARA 3 LAMPADAS TUBULARES DE 1200MM | UN | 38.9413 | EMOP-ELEM
14704 | CALHA CHANFRADA EM CHAPA DE ACO PARA LUMINARIA DE SOBREPOR, PARA 4 LAMPADAS TUBULARES DE 1200MM | UN | 72.6611 | EMOP-ELEM
14705 | PLACA DE CONCRETO LEVE COM EPS, PARA VEDACAO, MEDIDAS DE (2,50X0,60X0,12) | M2 | 203.31 | EMOP-ELEM
14706 | LIXA PARA FERRO Nº 100 | UN | 2.46 | EMOP-ELEM
14707 | COROA OU BASE DE IMPLANTACAO INCRUSTADA, PARA PERFURACAO DE ROCHA, NO DIAMETRO DE 100MM HWG | UN | 1292.7273 | EMOP-ELEM
14708 | ARAME GALVANIZADO Nº 12, REVESTIDO EM PVC | KG | 31.69 | EMOP-ELEM
14709 | LAMPADA LED,BULBO A60, 9W,100/240V,BASEE-27 | UN | 8.06 | EMOP-ELEM
14710 | LAMPADA LED,BULBO,A60,12W,100/240V,BASEE-27 | UN | 10.07 | EMOP-ELEM
14711 | LAMPADA LED,BULBO,A60,15W,100/240V,BASEE-27 | UN | 14.32 | EMOP-ELEM
14712 | LAMPADA LED,BULBO,A60,20W,100/240V,BASEE-27 | UN | 23.38 | EMOP-ELEM
14713 | LAMPADA LED,BULBO,A60,25W,100/240V,BASEE-27 | UN | 41.19 | EMOP-ELEM
14714 | LAMPADA LED,BULBO,A60,30W,100/240V,BASEE-27 | UN | 42.54 | EMOP-ELEM
14715 | QUADRO DE DISTRIBUICAO DE ENERGIA,150A,DE EMBUTIR,BARRAMENTO TRIFASICO E NEUTRO,DISP.P/CHAVE GERAL,P/ATE 72 DISJUNTORES | UN | 1277.91 | EMOP-ELEM
14716 | QUADRO DE DISTRIBUICAO DE ENERGIA,150A,DE SOBREPOR,BARRAMENTO TRIFASICO E NEUTRO,DISP.P/CHAVE GERAL,P/ATE 72 DISJUNTORES | UN | 1278.68 | EMOP-ELEM
14717 | CAIXA D`AGUA DE FIBRA DE VIDRO OU POLIETILENO, COM CAPACIDADE EM TORNO DE 5000 LITROS | UN | 2544 | EMOP-ELEM
14718 | PLACA FOTOLUMINESCENTE SINALIZACAO SEG.CONTRA INCENDIO P/SAIDA EMERGENCIA,PVC ANTICHAMA,(10X20)CM,ABNT NBR 16820 | UN | 5.53 | EMOP-ELEM
14719 | PLACA FOTOLUMINESCENTE SINALIZACAO SEG.CINCENDIO,P/EQUIP.COMBATE INCEND. E ALARME,PVC ANTICHAMA,(15X15)CM,ABNT NBR 16820 | UN | 7.63 | EMOP-ELEM
14720 | PLACA FOTOLUMINESCENTE SINALIZACAO SEG.CONTRA INCENDIO P/EQUIP.COMB.INC.E ALARME,PVC ANTICHAMA,(30X30)CM,ABNT NBR 16820 | UN | 44.29 | EMOP-ELEM
14722 | DISJUNTOR, TRIPOLAR, 800A, 85KA, MODELOCAIXA MOLDADA, TIPO C | UN | 2561.18 | EMOP-ELEM
14723 | BEBEDOURO ACO INOXIDAVEL,MODELO INDUSTRIAL,4 TORNEIRAS,RESERVATORIO 200L,V.MINIMA 30L/H,ABNT NBR 16236 | UN | 2997.63 | EMOP-ELEM
14724 | CALHA DE PISO NORMAL, EM PVC, MEDINDO(130X2500)MM | UN | 288.51 | EMOP-ELEM
14725 | CALHA DE PISO NORMAL, EM PVC, MEDINDO(200X2500)MM | UN | 423.8 | EMOP-ELEM
14726 | GRELHA PARA CALHA DE PISO, SUPER REFORCADA, PARA TRAFEGO DE VEICULOS ATE 3T, MEDINDO (200X500)MM | UN | 28 | EMOP-ELEM
14727 | PELICULA REFLETIVA DE CONTROLE SOLAR,SEMCOLOCACAO | M2 | 17.5 | EMOP-ELEM
14728 | BASE SECCIONADORA(PORTA FUSIVEL) UNIPOLAR, PARA FUSIVEL CARTUCHO 10X38 ATE 32A | UN | 29.1 | EMOP-ELEM
14729 | BASE SECCIONADORA(PORTA FUSIVEL) UNIPOLAR, PARA FUSIVEL CARTUCHO 14X51 ATE 63A | UN | 75.33 | EMOP-ELEM
14730 | BARRA ANTI-PANICO DE ACIONAMENTO RADIALTIPO PUSH PARA PORTA SIMPLES(1 FOLHA),DEATE 220X100CM(AXL) | UN | 391.4 | EMOP-ELEM
14731 | BARRA ANTI-PANICO DE ACIONAMENTO RADIALTIPO PUSH PARA PORTA DUPLA(2 FOLHAS) DEATE 220X100CM(AXL) | UN | 813.7 | EMOP-ELEM
14732 | PLACA FOTOLUMINESCENTE SINALIZACAO SEG.CONTRA INCENDIO P/SAIDA EMERGENCIA,PVC ANTICHAMA,(20X40)CM,ABNT NBR 16820 | UN | 30.9 | EMOP-ELEM
14733 | PLACA FOTOLUMINESCENTE SINALIZACAO SEG.CONTRA INCENDIO P/INDICACAO NUM.PAVIM.,PVC ANTICHAMA,(10X10)CM,ABNT NBR 16820 | UN | 8.24 | EMOP-ELEM
14734 | PLACA FOTOLUMINESCENTE SINALIZACAO SEG.CONTRA INCENDIO P/INDICACAO ROTA FUGA,PVC ANTICHAMA,(7X28)CM, ABNT NBR 16820 | UN | 6.18 | EMOP-ELEM
14735 | PLACA FOTOLUMINESCENTE SINALIZACAO SEG.CONTRA INCENDIO P/EQUIP.COMB.INC.E ALARME,PVC ANTICHAMA,(20X15)CM,ABNT NBR 16820 | UN | 7.63 | EMOP-ELEM
14736 | PLACA FOTOLUMINESCENTE SINALIZACAO SEG.CONTRA INCENDIO,DE PROIBICAO,PVC ANTIC.,FORMA CIRC.,DIAMETRO 20CM,ABNT NBR 16820 | UN | 11.33 | EMOP-ELEM
14737 | PLACA FOTOLUMINESCENTE SINALIZACAO SEG.CONTRA INCENDIO,DE ALERTA,PVC ANTICHAMA,FORMA TRIANGULAR,BASE 20CM,ABNT NBR 16820 | UN | 8.24 | EMOP-ELEM
14738 | TUBO DE ACO GALVANIZADO COM COSTURA, PESADO, NBR 5580, DN=5`` | M | 300.37 | EMOP-ELEM
14739 | TUBO DE ACO GALVANIZADO COM COSTURA, PESADO, NBR 5580, DN=6`` | M | 325.75 | EMOP-ELEM
14740 | FITA ANTICORROSIVA, ROLO DE 50MMX30M | UN | 158.43 | EMOP-ELEM
14741 | FITA ANTICORROSIVA, ROLO DE 100MMX30M | UN | 296.23 | EMOP-ELEM
14742 | GRELHA EM ACO INOX, 15X15CM, SISTEMA ROTATIVO, COM CAIXILHO | UN | 16.57 | EMOP-ELEM
14743 | HASTE PARA ATERRAMENTO, DE COBRE, NO DIAMETRO DE 3/4``(19MM) E COM COMPRIMENTO DE 2,40M | UN | 86.91 | EMOP-ELEM
14744 | HASTE PARA ATERRAMENTO, DE COBRE, NO DIAMETRO DE 3/4``(19MM) E COM COMPRIMENTO DE 3,00M | UN | 102 | EMOP-ELEM
14745 | FENOLFTALEINA EM SOLUCAO 1%, EMBALAGEM DE 1 LITRO | UN | 28.84 | EMOP-ELEM
14746 | MISTURADOR PARA LAVATORIO, TIPO BANCA 1875 OU SIMILAR, EM METAL CROMADO, COM AREJADOR | UN | 244.52 | EMOP-ELEM
14747 | MONTANTE PARA GRADIL METALICO, PINTURA STANDARD, SECAO (60X40)MM, ALTURA UTIL DE2,00M, BASE ENGASTADA | UN | 191.97 | EMOP-ELEM
14748 | MONTANTE PARA GRADIL METALICO, PINTURA NAVAL, SECAO (60X40)MM, ALTURA UTIL DE 2,00M, BASE APARAFUSADA | UN | 270.63 | EMOP-ELEM
14749 | MONTANTE PARA GRADIL METALICO, PINTURA NAVAL, SECAO (60X40)MM, ALTURA UTIL DE 2,00M, BASE ENGASTADA | UN | 253.42 | EMOP-ELEM
14750 | GRADIL METALICO EM ACO GALVANIZADO, DIMENSOES (2,50X2,04)M, PINTURA NAVAL | UN | 1217.27 | EMOP-ELEM
14751 | CHUMBADOR MECANICO EM ACO GALVANIZADO, 3/8 , COM PARAFUSO E ARRUELA | UN | 4.7071 | EMOP-ELEM
14752 | ROLDANA PARA PORTAO DE CORRER EM ACO ZINCADO, 1.1/2 | UN | 46.65 | EMOP-ELEM
14753 | PERFIL REDONDO DE ACO, DIAMETRO 12,5MM | UN | 72 | EMOP-ELEM
14754 | CONJUNTO FIXADOR PARA GRADIL METALICO | UN | 6 | EMOP-ELEM
14755 | PLACA DE CORTICA DE (0,60X0,90)M, COM ESPESSURA DE 3MM | UN | 35.54 | EMOP-ELEM
14756 | RESERVATORIO ENTERRADO PRFV,5.000L,DIM.APROX.(D=2,00MXA=1,80M),P/AGUA POTAVEL/APROV.A.CHUVA,ABNT NBR 15527,12217 E 8220 | UN | 2855.23 | EMOP-ELEM
14757 | DISPOSITIVO DE PROTECAO CONTRA SURTO,CLASSE II,1 POLO,TENSAO 175V,CORRENTE DESC.NOMINAL 8KA,CORRENTE DESC.MAXIMA 20KA | UN | 51.19 | EMOP-ELEM
14758 | DISPOSITIVO DE PROTECAO CONTRA SURTO,CLASSE II,1 POLO,TENSAO 175V,CORRENTE DESC.NOMINAL 20KA,CORRENTE DESC.MAXIMA 45KA | UN | 65.61 | EMOP-ELEM
14759 | DISPOSITIVO DE PROTECAO CONTRA SURTO,CLASSE II,1 POLO,TENSAO 175V,CORRENTE DESC.NOMINAL 30KA,CORRENTE DESC.MAXIMA 90KA | UN | 155.17 | EMOP-ELEM
14760 | DISPOSITIVO DE PROTECAO CONTRA SURTO,CLASSE II,1 POLO,TENSAO 275V,CORRENTE DESC.NOMINAL 8KA,CORRENTE DESC.MAXIMA 20KA | UN | 51.4 | EMOP-ELEM
14761 | DISPOSITIVO DE PROTECAO CONTRA SURTO,CLASSE II,1 POLO,TENSAO 275V,CORRENTE DESC.NOMINAL 20KA,CORRENTE DESC.MAXIMA 45KA | UN | 69.94 | EMOP-ELEM
14762 | DISPOSITIVO DE PROTECAO CONTRA SURTO,CLASSE II,1 POLO,TENSAO 275V,CORRENTE DESC.NOMINAL 30KA,CORRENTE DESC.MAXIMA 90KA | UN | 162.16 | EMOP-ELEM
14763 | PISO DE BORRACHA SINTETICA SBR ANTIDERRAPANTE, EM ROLO, SUPERFICIE PASTILHADA, LARGURA APROX. DE 1M, ESP. 3MM, COR PRETO | M2 | 45.22 | EMOP-ELEM
14764 | CHUVEIRO AUTOMATICO SPRINKLER DE RESPOSTA PADRAO, TIPO LATERAL(SIDEWALL) DN15MM(1/2"), 79°C(BULBO AMARELO), C.DESC. K80 | UN | 52.57 | EMOP-ELEM
14765 | CHUVEIRO AUTOMATICO SPRINKLER DE RESPOSTA PADRAO,TIPO PENDENTE DN15MM(1/2"),TEMP.68°C(BULBO VERMELHO) E COEF. DESC. K80 | UN | 24.93 | EMOP-ELEM
14766 | CHUVEIRO AUTOMATICO SPRINKLER DE RESPOSTA PADRAO,TIPO PENDENTE DN15MM(1/2"),TEMP.79°C(BULBO AMARELO) E COEF. DESC. K80 | UN | 25.14 | EMOP-ELEM
14767 | CANOPLA METALICA ACABAMENTO CROMADO, PARA INSTALACAO DE SPRINKLER, DE 15MM (1/2") | UN | 2.77 | EMOP-ELEM
14768 | ELEVADOR ELETRICO SEM CASA DE MAQUINAS,90MMIN(1,0M/S),12 PASSAG(900KG),10PAR/ENT,PERC. APROX. 27,00M, CABINA REV. A.INOX | UN | 228000 | EMOP-ELEM
14769 | CANTONEIRA DE ACO, 3/4"X3/4"X1/8" (BARRA COM 6 METROS) | UN | 55.3419 | EMOP-ELEM
14770 | APROVEITAMENTO AGUA DE CHUVA(AAC) P/AREA TELHADO ATE 200M2 INCL. FILTRO VOL(VF1),CONJ.SUCCAO,FREIO D`AGUA,SIFAO LADRAO | UN | 1695.9 | EMOP-ELEM
14771 | APROVEITAMENTO AGUA DE CHUVA(AAC) P/AREA TELHADO ATE 1500M2 INCL. FILTRO VOL(VF6),CONJ.SUCCAO,FREIO D`AGUA,SIFAO LADRAO | UN | 15549.4 | EMOP-ELEM
14772 | BALIZADOR VAGALUME EM POLIETILENO, COM FITAS REFLETIVAS DE ALTA DENSIDADE | UN | 64.27 | EMOP-ELEM
14773 | CAVALETE MINICADE, EQUIPADO COM PAINEISREFLETIVOS, PADRAO ENGENHARIA | UN | 64.93 | EMOP-ELEM
14774 | CAVALETE PLASTICO UNIVERSAL, COM PAINEIS REFLETIVOS DE ALTA DENSIDADE | UN | 412.85 | EMOP-ELEM
14775 | PLACA DE SINALIZACAO DE OBRAS, REFLETIVAS, REVESTIDA COM PELICULA REFLETIVA GRAU TECNICO, MEDINDO APROX. (60X60)CM | UN | 92.7 | EMOP-ELEM
14776 | LOCACAO DE EQUIPAMENTO PARA BLINDAGEM DE VALAS, COM MEDIDAS APROXIMADAS DE 2,40M DE PROFUNDIDADE POR 6,00M DE COMPRIMENT | UNXMES | 4017 | EMOP-ELEM
14777 | LOCACAO DE EQUIPAMENTO PARA BLINDAGEM DE VALAS, COM MEDIDAS APROXIMADAS DE 3,00M DE PROFUNDIDADE POR 4,80M DE COMPRIMENT | UNXMES | 4017 | EMOP-ELEM
14778 | LOCACAO DE EQUIPAMENTO PARA BLINDAGEM DE VALAS, COM MEDIDAS APROXIMADAS DE 3,00M DE PROFUNDIDADE POR 3,60M DE COMPRIMENT | UNXMES | 3090 | EMOP-ELEM
14779 | LOCACAO DE ESTRONCA PARA EQUIPAMENTO DEBLINDAGEM | MXMES | 72.1 | EMOP-ELEM
14780 | CAIXA DE PASSAGEM DE EMBUTIR, EM ACO, COM TAMPA PARAFUSADA, DE 12X12CM | UN | 7.12 | EMOP-ELEM
14781 | CAIXA DE PASSAGEM DE EMBUTIR, EM ACO, COM TAMPA PARAFUSADA, DE 15X15CM | UN | 7.85 | EMOP-ELEM
14782 | CAIXA DE PASSAGEM DE EMBUTIR, EM ACO, COM TAMPA PARAFUSADA, DE 20X20CM | UN | 11.23 | EMOP-ELEM
14783 | CAIXA DE PASSAGEM DE EMBUTIR, EM ACO, COM TAMPA PARAFUSADA, DE 25X25CM | UN | 15.73 | EMOP-ELEM
14784 | CAIXA DE PASSAGEM DE EMBUTIR, EM ACO, COM TAMPA PARAFUSADA, DE 30X30CM | UN | 32.2784 | EMOP-ELEM
14785 | CAIXA DE PASSAGEM DE EMBUTIR, EM ACO, COM TAMPA PARAFUSADA, DE 40X40CM | UN | 59.4331 | EMOP-ELEM
14786 | CAIXA DE PASSAGEM DE EMBUTIR, EM ACO, COM TAMPA PARAFUSADA, DE 50X50CM | UN | 81.1443 | EMOP-ELEM
14787 | RECICLADORA DE ASFALTO A FRIO, SOBRE RODAS, LARGURA DE FRESAGEM 2,00M, 422HP | UN | 5929080.26 | EMOP-ELEM
14788 | USINA DE MICROPAVIMENTO AUTOMATIZADA, COM CAPACIDADE DE 8M3, PARA INSTALACAO EMCHASSIS DE CAMINHAO (EXCLUSIVE ESTE) | UN | 1201214.84 | EMOP-ELEM
14789 | KIT DE ACESSORIOS PARA FIXACAO, COMPREENDENDO PARAFUSOS, BUCHAS E ARRUELAS | UN | 7.54 | EMOP-ELEM
14790 | BANCA DE MARMORE BRANCO NACIONAL, DE (1,20X0,60)M, COM 3CM DE ESPESSURA E 1 ABERTURA PARA CUBA (EXCLUSIVE CUBA) | UN | 281.81 | EMOP-ELEM
14791 | BANCA DE MARMORE BRANCO NACIONAL, DE (1,80X0,60)M, COM 3CM DE ESPESSURA E 2 ABERTURAS PARA CUBAS (EXCLUSIVE CUBAS) | UN | 422.71 | EMOP-ELEM
14792 | BANCA DE MARMORE BRANCO NACIONAL, DE (2,70X0,60)M, COM 3CM DE ESPESSURA E 3 ABERTURAS PARA CUBAS (EXCLUSIVE CUBAS) | UN | 634.07 | EMOP-ELEM
14793 | BANCA DE MARMORE BRANCO NACIONAL, DE (3,60X0,60)M, COM 3CM DE ESPESSURA E 4 ABERTURAS PARA CUBAS (EXCLUSIVE CUBAS) | UN | 845.43 | EMOP-ELEM
14794 | BANCA DE MARMORE BRANCO NACIONAL, DE (4,50X0,60)M, COM 3CM DE ESPESSURA E 5 ABERTURAS PARA CUBAS (EXCLUSIVE CUBAS) | UN | 1056.79 | EMOP-ELEM
14795 | BANCA DE MARMORE BRANCO NACIONAL, DE (5,40X0,60)M, COM 3CM DE ESPESSURA E 6 ABERTURAS PARA CUBAS (EXCLUSIVE CUBAS) | UN | 1268.14 | EMOP-ELEM
14796 | BANCA DE GRANITO PRETO,DE(1,20X0,60)M,COM 2CM DE ESPESSURA E 1 ABERTURA PARA CUBA(EXCLUSIVE CUBA) | UN | 443.85 | EMOP-ELEM
14797 | BANCA DE GRANITO PRETO,DE(1,80X0,60)M,COM 2CM DE ESPESSURA E 2 ABERTURAS PARA CUBAS(EXCLUSIVE CUBAS) | UN | 665.78 | EMOP-ELEM
14798 | BANCA DE GRANITO PRETO,DE(2,70X0,60)M,COM 2CM DE ESPESSURA E 3 ABERTURAS PARA CUBAS(EXCLUSIVE CUBAS) | UN | 998.66 | EMOP-ELEM
14799 | BANCA DE GRANITO PRETO,DE(3,60X0,60)M,COM 2 CM DE ESPESSURA E 4 ABERTURAS PARA CUBAS(EXCLUSIVE CUBAS) | UN | 1331.55 | EMOP-ELEM
14800 | BANCA DE GRANITO PRETO DE(4,50X0,60)M,COM 2CM DE ESPESSURA E 5 ABERTURAS PARA CUBAS(EXCLUSIVE CUBAS) | UN | 1664.44 | EMOP-ELEM
14801 | BANCA DE GRANITO PRETO DE(5,40X0,60)M,COM 2CM DE ESPESSURA E 6ABERTURAS PARA CUBAS(EXCLUSIVE CUBAS) | UN | 1997.33 | EMOP-ELEM
14802 | BANCA DE GRANITO CINZA CORUMBA,DE(1,20X0,60)M,COM 2CM DE ESPESSURA E 1 ABERTURAPARA CUBA(EXCLUSIVE CUBA) | UN | 260.67 | EMOP-ELEM
14803 | BANCA DE GRANITO CINZA CORUMBA,DE(1,80X0,60)M,COM 2CM DE ESPESSURA E 2 ABERTURASPARA CUBAS(EXCLUSIVE CUBAS) | UN | 391.01 | EMOP-ELEM
14804 | BANCA DE GRANITO CINZA CORUMBA,DE(2,70X0,60)M,COM 2CM DE ESPESSURA E 3 ABERTURAS PARA CUBAS(EXCLUSIVE CUBAS) | UN | 586.51 | EMOP-ELEM
14805 | BANCA DE GRANITO CINZA CORUMBA,DE(3,60X0,60)M,COM 2CM DE ESPESSURA E 4 ABERTURASPARA CUBAS(EXCLUSIVE CUBAS) | UN | 782.01 | EMOP-ELEM
14806 | BANCA DE GRANITO CINZA CORUMBA,DE(4,50X0,60)M,COM 2CM DE ESPESSURA E 5 ABERTURASPARA CUBAS(EXCLUSIVE CUBAS) | UN | 977.51 | EMOP-ELEM
14807 | BANCA DE GRANITO CINZA CORUMBA,DE(5,40X0,60)M,COM 2CM DE ESPESSURA E 6 ABERTURASPARA CUBAS(EXCLUSIVE CUBAS) | UN | 1173.02 | EMOP-ELEM
14808 | BANCA DE GRANITO CINZA ANDORINHA,DE(1,20X0,60)M,COM 2CM DE ESPESSURA E 1 ABERTURA PARA CUBA(EXCLUSIVE CUBA) | UN | 260.67 | EMOP-ELEM
14809 | BANCA DE GRANITO CINZA ANDORINHA,DE(1,80X0,60)M,COM 2CM DE ESPESSURA E 2 ABERTURAS PARA CUBAS(EXCLUSIVE CUBAS) | UN | 391.01 | EMOP-ELEM
14810 | BANCA DE GRANITO CINZA ANDORINHA,DE(2,70X0,60)M,COM 2CM DE ESPESSURA E 3 ABERTURAS PARA CUBAS(EXCLUSIVE CUBAS) | UN | 586.51 | EMOP-ELEM
14811 | BANCA DE GRANITO CINZA ANDORINHA,DE(3,60X0,60)M,COM 2CM DE ESPESSURA E 4 ABERTURAS PARA CUBAS(EXCLUSIVE CUBAS) | UN | 782.01 | EMOP-ELEM
14812 | BANCA DE GRANITO CINZA ANDORINHA,DE(4,50X0,60)M,COM 2CM DE ESPESSURA E 5 ABERTURAS PARA CUBAS(EXCLUSIVE CUBAS) | UN | 977.51 | EMOP-ELEM
14813 | BANCA DE GRANITO CINZA ANDORINHA,DE(5,40X0,60)M,COM 2CM DE ESPESSURA E 6 ABERTURAS PARA CUBAS(EXCLUSIVE CUBAS) | UN | 1173.02 | EMOP-ELEM
14814 | BANCA DE GRANITO BRANCO ITAUNAS,DE(1,20X0,60)M,COM 1 ABERTURA PARA CUBA(EXCLUSIVE CUBA) | UN | 485 | EMOP-ELEM
14815 | BANCA DE GRANITO BRANCO ITAUNAS,DE(1,80X0,60)M,COM 2CM DE ESPESSURA E 2 ABERTURAS PARA CUBAS(EXCLUSIVE CUBAS) | UN | 727.5 | EMOP-ELEM
14816 | BANCA DE GRANITO BRANCO ITAUNAS,DE(2,70X0,60)M,COM 2CM DE ESPESSURA E 3 ABERTURAS PARA CUBAS(EXCLUSIVE CUBAS) | UN | 1091.26 | EMOP-ELEM
14817 | BANCA DE GRANITO BRANCO ITAUNAS,DE(3,60X0,60)M,COM 2CM DE ESPESSURA E 4 ABERTURAS PARA CUBAS(EXCLUSIVE CUBAS) | UN | 1455.01 | EMOP-ELEM
14818 | BANCA DE GRANITO BRANCO ITAUNAS, DE(4,50X0,60)M,COM 2CM DE ESPESSURA E 5 ABERTURAS PARA CUBAS(EXCLUSIVE CUBAS) | UN | 1818.77 | EMOP-ELEM
14819 | BANCA DE GRANITO BRANCO ITAUNAS,DE(5,40X0,60)M,COM 2CM DE ESPESSURA E 6 ABERTURAS PARA CUBAS(EXCLUSIVE CUBAS) | UN | 2182.52 | EMOP-ELEM
14820 | SUPORTE TIPO MAO FRANCESA DE ALTA RESISTENCIA,EM ACO,ABAS(50X33)CM,COM CAPACIDADE DE PESO MAXIMO APROXIMADO DE 110KG | UN | 51.4 | EMOP-ELEM
14821 | TELA PARA ESTRUTURA DE CONCRETO ARMADO,FORMADA POR FIOS DE ACO CA-60, COM DIAMETRO DE 5,00MM E ESPACAMENTO DE (10X10)CM | KG | 10.0022 | EMOP-ELEM
14822 | SABONETEIRA (DISPENSADOR DE LIQUIDOS) AUTOMATICA EM ACO INOX, ACIONADA POR SENSOR | UN | 98.17 | EMOP-ELEM
14823 | PORTA EM ABS RIGIDO DE ALTO IMPACTO,TIPO VAI E VEM,(1,80X2,10)M,FECHAMENTO POR GRAVIDADE,C/VEDACAO ENTR.INSETOS,VISOR PO | UN | 5000 | EMOP-ELEM
14824 | TELHA DE GALVALUME ONDULADA, COM ESPESSURA APROXIMADA DE 0,5MM | M2 | 50.76 | EMOP-ELEM
14825 | TELHA DE GALVALUME ONDULADA, COM ESPESSURA APROXIMADA DE 0,7MM | M2 | 97.32 | EMOP-ELEM
14826 | TELHA DE GALVALUME TRAPEZOIDAL, COM ESPESSURA APROXIMADA DE 0,5MM | M2 | 50.39 | EMOP-ELEM
14827 | TELHA DE GALVALUME TRAPEZOIDAL, COM ESPESSURA APROXIMADA DE 0,7MM | M2 | 97.32 | EMOP-ELEM
14828 | CUMEEIRA DE GALVALUME ONDULADA, COM ABAS IGUAIS DE 30CM E ESPESSURA APROXIMADA DE 0,5MM | M | 69 | EMOP-ELEM
14829 | CUMEEIRA DE GALVALUME TRAPEZOIDAL, COM ABAS IGUAIS DE 30CM E ESPESSURA APROXIMADA DE 0,5MM | M | 69 | EMOP-ELEM
14830 | CUMEEIRA DE GALVALUME TRAPEZOIDAL, COM ABAS IGUAIS DE 20CM E ESPESSURA APROXIMADA DE 0,5MM | M | 56.14 | EMOP-ELEM
14831 | CALHA DE GALVALUME, EM CHAPA COM ESPESSURA APROXIMADA DE 0,7MM E DESENVOLVIMENTO DE 0,50M | M | 80.3168 | EMOP-ELEM
14832 | CALHA DE GALVALUME, EM CHAPA COM ESPESSURA APROXIMADA DE 0,7MM E DESENVOLVIMENTO DE 1,00M | M | 160.6027 | EMOP-ELEM
14833 | CALHA DE GALVALUME, EM CHAPA COM ESPESSURA APROXIMADA DE 0,5MM E DESENVOLVIMENTO DE 0,30M | M | 40.17 | EMOP-ELEM
14834 | RUFO DE GALVALUME COM MEDIDAS APROXIMADAS DE (0,7X500)MM | M | 80.3168 | EMOP-ELEM
14835 | RUFO DE GALVALUME COM MEDIDAS APROXIMADAS DE (0,5X300)MM | M | 40.17 | EMOP-ELEM
14836 | LOCACAO DE ANDAIME METALICO COM ELEMENTOS TUBULARES SOBRE SAPATAS,C/ESCADA DE ACESSO E GUARDA-CORPO,EXCL.PISO E TRANSP. | M2XMES | 10 | EMOP-ELEM
14837 | LOCACAO DE TORRE-ANDAIME METALICA COM ELEMENTOS TUBULARES SOBRE SAPATAS,(1,00X1,00)M OU (1,50X1,50)M,EXCL.PISO,SAP.,TRAN | MXMES | 15.91 | EMOP-ELEM
14838 | LOCACAO DE ANDAIME SUSPENSO COM CABO PASSANTE,MANUAL,COM 2,00 A 6,00M DE EXT.,CABOS C/30M,INCL.MAT.FIX.EXCL.TELA E TRANS | UNXMES | 400 | EMOP-ELEM
14839 | RESISTIVIMETRO | UN | 39297.56 | EMOP-ELEM
14840 | EQUIPAMENTO DE SOLDA POR TERMOFUSAO, PARA GEOMEMBRANAS PEAD, PARA ESPESSURAS DE0,5MM A 2,0MM | UN | 23003.55 | EMOP-ELEM
14841 | EQUIPAMENTO DE SOLDA POR TERMOFUSAO, PARA GEOMEMBRANAS PEAD, PARA ESPESSURAS DE2,5MM | UN | 95831.15 | EMOP-ELEM
14842 | CONTENTOR EM POLIETILENO DE ALTA DENSIDADE, COM DUAS RODAS MACICAS DE BORRACHA,CAPACIDADE PARA 120 LITROS | UN | 316 | EMOP-ELEM
14843 | DETECTOR DE INCENDIO, COMPOSTO DE CENTRAL DE ALARME ENDERECAVEL PARA ATE 500 DISPOSITIVOS DIVIDIDOS EM 2 LACOS | UN | 5036.25 | EMOP-ELEM
14844 | PORTAO DE ABRIR,2FLS,EM GRADIL MET.ACO GALV,MALHA RETANGULAR (200X50)MM,FIO ACO4,3MM,PINT.ELETR.ESP.MIN. 100 MICRAS | M2 | 1133.47 | EMOP-ELEM
14845 | PORTAO DE ABRIR,2FLS,RES.A.AGRESSIVOS,EM GRADIL MET.ACO.GALV,M.RET.(200X50),FIOACO 4,3MM,PINT.NAVAL ESP.MIN. 300 MICRAS | M2 | 1227.93 | EMOP-ELEM
14846 | PORTAO DE CORRER,EM GRADIL MET.ACO GALV,MALHA RETANGULAR (200X50)MM,FIO ACO 4,3MM,PINT.ELETR.ESP.MIM. 100 MICRAS | M2 | 581.37 | EMOP-ELEM
14847 | PORTAO DE CORRER,RES.A.AGRESSIVOS,EM GRADIL MET.ACO GALV,M.RET.(200X50)MM,FIO ACO 4,3MM,PINT.NAVAL ESP.MIN. 300 MICRAS | M2 | 1259.64 | EMOP-ELEM
14848 | LAMPADA LED, TUBULAR HF 1200MM, T5, 26W, FLUXO LUMINOSO EM TORNO DE 3900LM | UN | 92.6 | EMOP-ELEM
14849 | FORRO REMOVIVEL FIBRA MINERAL, PLACA BORDA QUADRADA (625X625)MM, ESPESSURA APROX. 12MM COM INDICE ABSORCAO ACUSTICA | M2 | 36.47 | EMOP-ELEM
14850 | FORRO REMOVIVEL FIBRA MINERAL, PLACA BORDA QUADRADA (625X1250)MM, ESPESSURA APROX. 12MM COM INDICE DE ABSORCAO ACUSTICA | M2 | 43.76 | EMOP-ELEM
14851 | FORRO REMOVIVEL FIBRA MINERAL, PLACA BORDA QUADRADA (625X625)MM, ESPESSURA APROX, 15MM COM INDICE DE ABSORCAO ACUSTICA | M2 | 53.81 | EMOP-ELEM
14852 | FORRO REMOVIVEL FIBRA MINERAL, PLACA BORDA QUADRADA (625X1250)MM, ESPESSURA APROX. 15MM COM INDICE DE ABSORCAO ACUSTICA | M2 | 49.49 | EMOP-ELEM
14853 | FORRO REMOVIVEL FIBRA MINERAL, PLACA BORDA QUADRADA (625X625)MM, ESPESSURA APROX. 19MM COM INDICE DE ABORCAO ACUSTICA | M2 | 109.97 | EMOP-ELEM
14855 | FORRO REMOVIVEL FIBRA MINERAL, PLACA BORDA REBAIXADA (625X625)MM, ESPESSURA APROX. 15MM COM INDICE DE ABSORCAO ACUSTICA | M2 | 51.53 | EMOP-ELEM
14857 | SUPORTE (NUCLEO), SIMPLES, EM ACO GALVANIZADO, PARA LUMINARIA DECORATIVA-PUBLICA TIPO PETALA EM TOPO DE POSTE | UN | 111.24 | EMOP-ELEM
14858 | SUPORTE (NUCLEO), DUPLO, EM ACO GALVANIZADO, PARA LUMINARIAS DECORATIVA-PUBLICATIPO PETALA EM TOPO DE POSTE | UN | 133.49 | EMOP-ELEM
14859 | SUPORTE (NUCLEO), TRIPLO, EM ACO GALVANIZADO, PARA LUMINARIAS DECORATIVA-PUBLICA TIPO PETALA EM TOPO DE POSTE | UN | 185.92 | EMOP-ELEM
14860 | SUPORTE (NUCLEO), QUADRUPLO, EM ACO GALVANIZADO, PARA LUMINARIAS DECORATIVA-PUBLICA TIPO PETALA EM TOPO DE POSTE | UN | 241.02 | EMOP-ELEM
14861 | DISJUNTOR MONOPOLAR, 70A, 3KA, MODELO DIN, TIPO C | UN | 15.6899 | EMOP-ELEM
14862 | DISJUNTOR MONOPOLAR, 80A A 100A, 3KA, MODELO DIN, TIPO C | UN | 32.5 | EMOP-ELEM
14863 | DISJUNTOR BIPOLAR, 40A A 63A, 3KA, MODELO DIN, TIPO C | UN | 33.11 | EMOP-ELEM
14864 | DISJUNTOR BIPOLAR, 70A, 3KA, MODELO DIN, TIPO C | UN | 41.08 | EMOP-ELEM
14865 | DISJUNTOR BIPOLAR, 80A A 100A, 3KA, MODELO DIN, TIPO C | UN | 85.4447 | EMOP-ELEM
14866 | DISJUNTOR TRIPOLAR, 70A, 3KA, MODELO DIN, TIPO C | UN | 64.89 | EMOP-ELEM
14867 | DISJUNTOR TRIPOLAR, 630A, 65KA, MODELO CAIXA MOLDADA, TIPO C | UN | 1898.9019 | EMOP-ELEM
14868 | REATOR EXTERNO PARA LAMPADA VAPOR METALICO DE 70W, COM IGNITOR COM PICO DE TENSAO 2,8 A 4KV, 220V, NBR 14305 | UN | 73.65 | EMOP-ELEM
14869 | REATOR EXTERNO PARA LAMPADA VAPOR METALICO DE 100W, COM IGNITOR COM PICO DE TENSAO 2,8 A 4KV, 220V, NBR 14305 | UN | 76.74 | EMOP-ELEM
14870 | REATOR INTERNO/INTEGRADO PARA LAMPADA VAPOR METALICO DE 70W, COM IGNITOR COM PICO DE TENSAO 2,8 A 4KV, 220V, NBR 14305 | UN | 61.6 | EMOP-ELEM
14871 | REATOR INTERNO/INTEGRADO PARA LAMPADA VAPOR METALICO DE 150W, COM IGNITOR COM PICO DE TENSAO 2,8 A 4KV, 220V, NBR 14305 | UN | 73.65 | EMOP-ELEM
14872 | REATOR INTERNO/INTEGRADO PARA LAMPADA VAPOR METALICO DE 250W, COM IGNITOR COM PICO DE TENSAO 2,8 A 4KV, 220V, NBR 14305 | UN | 95.16 | EMOP-ELEM
14873 | REATOR INTERNO/INTEGRADO PARA LAMPADA VAPOR METALICO DE 400W, COM IGNITOR COM PICO DE TENSAO 2,8 A 4KV, 220V, NBR 14305 | UN | 108.36 | EMOP-ELEM
14874 | CAMINHAO BASCULANTE TIPO PESADO, TRACADO 6X4, PRECO SEM PNEUS E CAPACIDADE DE 18,4T | UN | 532241.1 | EMOP-ELEM
14875 | CABO SINGELO, TENSAO 15KV, DE 70MM2 | M | 84.8808 | EMOP-ELEM
14876 | LUMINARIA FECHADA PARA ILUMINACAO DE QUADRAS DE ESPORTES E AFINS, PARA LAMPADA DE LED DE 50W, INCLUSIVE ESTA | UN | 44.34 | EMOP-ELEM
14877 | ESCAVADEIRA HIDR.EST.BRACO ALONGADO,PESO APROX.23T,M.DIESEL APROX.160CV,CACAMBAAPROX.0,55CV,ALT.APROX=15M,PRO.APROX=12M | UN | 980000 | EMOP-ELEM
14878 | ESCAVADEIRA HIDRAULICA,ANFIBIA,PESO OPER.APROX.30T,MOTOR EM TORNO DE 150HP,CACAMBA CAP.APROX.0,50M3,ALC.MAX.APROX. 15M | UN | 1860000 | EMOP-ELEM
14879 | LOCACAO DE ANDAIME SUSPENSO ELETRICO DECABO PASSANTE,2 A 8M EXTENSAO,CABOS C/30M,INC.MAT.P/FIXACAO,EXC.TELA PROT.E TRAN | UNXMES | 1300 | EMOP-ELEM
14880 | LOCACAO DE RODIZIOS DE FERRO PARA TORREDE ANDAIME TUBULAR, EXCLUSIVE TRANSPORTE | UNXMES | 6.25 | EMOP-ELEM
14881 | LOCACAO DE RODIZIOS DE BORRACHA PARA TORRE DE ANDAIME TUBULAR, EXCLUSIVE TRANSPORTE | UNXMES | 10 | EMOP-ELEM
14882 | LOCACAO DE BALSA MODULAR PARA ABRIGAR EQUIPAMENTOS E EQUIPE DE SONDAGEM (EXCLUSIVE ESTES),MED.APROX.(5X14)M,PONTAL 1,20M | MES | 22000 | EMOP-ELEM
14883 | LOCACAO DE LANCHA EM ALUMINIO COM MOTORDE 15 A 25HP, INCLUSIVE COMBUSTIVEL PARA CURTAS DISTANCIAS | MES | 30900 | EMOP-ELEM
14884 | PISO ELEVADO EM PLACAS MOD.,PRE-FAB.DE CONC.C/REF.ESTRUT.,LIXADO,(60X60)CM,ESP.3CM A 4CM,ALT.30CM,NBR 15805,FORN./COLOC. | M2 | 416.5 | EMOP-ELEM
14885 | PISO ELEVADO EM PLACAS DE GRANITO CINZAANDORINHA,(50X50X2)CM,ALT.30CM,APOIADO EM PEDEST.REGUL.EM POLIPROP./PVC,FORN/COL | M2 | 514.4671 | EMOP-ELEM
14886 | ESTACAO TOTAL,PRECISAO ANGULAR 1"A 2",ALCANCE MINIMO 500M SEM PRISMA E 3000M COMPRISMA,MEMORIA INT. PARA 17.000 PONTOS | UN | 17906.55 | EMOP-ELEM
14887 | EQUIPAMENTO HIDRAULICO(BATE-ESTACAS),ACOOPLADO ESTEIRA(EXCLUSIVE ESTA),LARG.TRAB.=4,00M,ALT.UTIL TORRE=15M,MARTELO= 5,0T | UN | 3100000 | EMOP-ELEM
14888 | MARTELO HIDRAULICO VIBRATORIO,ACOPLADO ESCAVADEIRA HID.(EXCLUSIVE ESTA),L=70CM,ALT.E COMP.=2M,V=200L/MIN,MARTELO=1,2T | UN | 430540 | EMOP-ELEM
14889 | PISO ELEVADO EM PLACAS DE ARDOSIA,SEM POLIMENTO/REVEST.,(60X60X2)CM,AREAS EXT.OU INT.,ALT.APROX.30CM,FORNEC. E COLOCACAO | M2 | 175.35 | EMOP-ELEM
14890 | TANQUE ESTACIONARIO PARA ARMAZ. EMULSAOASFALTICA,C/AQUECIMENTO ISOTERMICO E CAPACIDADE DE 25.000 LITROS A 30.000 LITROS | UN | 149350 | EMOP-ELEM
14891 | PORTA EM CHAPA FIBRA MADEIRA PRENSADA (MDP,MDF OU HDF),MEDIO,MIOLO SEMI SOLIDO,P/PINTURA,MEDINDO APROX.(60X210X3,5)CM | UN | 162.1 | EMOP-ELEM
14892 | PORTA EM CHAPA FIBRA MADEIRA PRENSADA (MDP,MDF OU HDF),MEDIO,MIOLO SEMI SOLIDO,P/PINTURA,MEDINDO APROX.(70X210X3,5)CM | UN | 162.1 | EMOP-ELEM
14893 | PORTA EM CHAPA FIBRA MADEIRA PRENSADA (MDP,MDF OU HDF),MEDIO,MIOLO SEMI SOLIDO,P/PINTURA,MEDINDO APROX.(80X210X3,5)CM | UN | 162.1 | EMOP-ELEM
14894 | PARAFUSO PARA DRYWALL, EM ACO FOSFATIZADO, CABECA LENTILHA E PONTA BROCA (LB), COMPRIMENTO 13MM | UN | 0.075 | EMOP-ELEM
14895 | FECHADURA PARA PORTA DE MADEIRA INTERNA,COM TRINCO ROLETE,MAQUINA DE 45MM,EM LATAO,ACABAMENTO CROMADO | UN | 164.29 | EMOP-ELEM
14896 | FECHADURA PARA PORTA DE MADEIRA EXTERNA,COM TRINCO ROLETE,MAQUINA DE 45MM,EM LATAO,ACABAMENTO CROMADO | UN | 157.53 | EMOP-ELEM
14897 | DOBRADICA PIVOTANTE (PIVO SUPERIOR E INFERIOR) PARA PORTAS DE MADEIRA ATE 100KGEM ACO INOX AISI 304 | UN | 80.29 | EMOP-ELEM
14898 | SIFAO SANFONADO EM PVC COM ACABAMENTO CROMADO, UNIVERSAL | UN | 20.39 | EMOP-ELEM
14899 | ABRIGO PARA EXTINTOR DE INCENDIO,(75X30X25)CM,SOBREPOR,EM CHAPA METALICA C/PINTURA ELET.COR VERM.,C/VISOR,ABNT NBR 12693 | UN | 173.81 | EMOP-ELEM
14900 | ABRIGO PARA EXTINTOR DE INCENDIO,(85X40X30)CM,SOBREPOR,EM CHAPA METALICA C/PINTURA ELET.COR VERM.,C/VISOR,ABNT NBR 12693 | UN | 289.43 | EMOP-ELEM
14901 | BALDE METALICO COM CAPACIDADE PARA 10 LITROS | UN | 22.41 | EMOP-ELEM
14902 | PISO ELEVADO EM PLACAS MOD.,PRE-FAB.DE CONC.C/REF.ESTRUT.,POLIDO,(60X60)CM,ESP.3CM A 4CM,ALT.30CM,NBR 15805,FORN./COLOC. | M2 | 358.75 | EMOP-ELEM
14903 | CAIXA D`AGUA DE FIBRA DE VIDRO OU POLIETILENO, COM CAPACIDADE EM TORNO DE 6000 LITROS | UN | 4841 | EMOP-ELEM
14904 | SINALIZADOR FOTOLUMINESCENTE AUTOADESIVO PARA ESCADA,AMARELO,MEDINDO (7X3)CM,ESPESSURA APROXIMADA DE 1MM, ABNT NBR 9050 | UN | 2.27 | EMOP-ELEM
14905 | SINALIZADOR FOTOLUMINESCENTE AUTOADESIVO PARA ESCADA,AMARELO,MEDINDO (20X3)CM,ESPESSURA APROXIMADA DE 1MM, ABNT NBR 9050 | UN | 5.2 | EMOP-ELEM
14906 | PALLET DE CONTENCAO P/02 TAMBORES DE COMBUSTIVEL,POLIETILENO ROTOMOLDADO C/PROTECAO UV,CAP.APROX.200L,C/BACIA E GRELHA | UN | 801.39 | EMOP-ELEM
14907 | AREIA INDUSTRIAL MEDIA, ABNT NBR 7211, PARA REGIAO METROPOLITANA DO RIO DE JANEIRO | T | 72 | EMOP-ELEM
14908 | AREIA INDUSTRIAL MEDIA, ABNT NBR 7211, PARA REGIAO METROPOLITANA DO RIO DE JANEIRO, EXCLUSIVE TRANSPORTE | T | 50 | EMOP-ELEM
14909 | AREIA INDUSTRIAL FINA, ABNT NBR 7211, PARA REGIAO METROPOLITANA DO RIO DE JANEIRO | T | 82 | EMOP-ELEM
14910 | AREIA INDUSTRIAL FINA, ABNT NBR 7211, PARA REGIAO METROPOLITANA DO RIO DE JANEIRO, EXCLUSIVE TRANSPORTE | T | 58 | EMOP-ELEM
14911 | RODAPE EM GRANITO CINZA ANDORINHA, POLIDO, H=10CM, COM ESPESSURA DE 2CM | M | 31.16 | EMOP-ELEM
14912 | SUPORTE DE SOLO PARA EXTINTOR DE INCENDIO PORTATIL, TIPO TRIPE, EM ACO CARBONO,INCLUSIVE PONTEIRAS DE BORRACHA | UN | 25.44 | EMOP-ELEM
14913 | SUPORTE DE PAREDE PARA EXTINTOR DE INCENDIO PORTATIL, EM ACO GALVANIZADO | UN | 3.52 | EMOP-ELEM
14914 | CONJUNTO DE 2 PNEUS DIAGONAIS, 7.50-16,ACRESCIDO DE 2 PNEUS RADIAIS, 145/80R13 | UN | 1501.58 | EMOP-ELEM
14915 | CONJUNTO DE 4 PNEUS RADIAIS, 23.5R25 | UN | 33772.22 | EMOP-ELEM
14916 | CONJUNTO DE 6 PNEUS DIAGONAIS, 14X24-12LONAS | UN | 20252.6 | EMOP-ELEM
14917 | CONJUNTO DE 2 PNEUS DIAGONAIS, 600X9-10LONAS INDL | UN | 1065 | EMOP-ELEM
14918 | CONJUNTO DE 4 PNEUS RADIAIS, 385/65R22.5 | UN | 10673.4 | EMOP-ELEM
14919 | CONJUNTO DE 6 PNEUS RADIAIS, 275/80R22.5 | UN | 10650.06 | EMOP-ELEM
14920 | CONJUNTO DE 10 PNEUS RADIAIS, 295/80R22.5 | UN | 17750.09 | EMOP-ELEM
14921 | CONJUNTO DE 3 PNEUS DIAGONAIS, 700-16 | UN | 2106.11 | EMOP-ELEM
14922 | CONJUNTO DE 4 PNEUS RADIAIS, 175/65R15 | UN | 1025.22 | EMOP-ELEM
14923 | CONJUNTO DE 6 PNEUS DIAGONAIS, 16.00-25 | UN | 58406.31 | EMOP-ELEM
14924 | CONJUNTO DE 10 PNEUS RADIAIS, 275/80R22.5 | UN | 17750.09 | EMOP-ELEM
14926 | CONJUNTO DE 2 PNEUS DIAGONAIS, 10.5-16,ACRESCIDO DE 2 PNEUS DIAGONAIS, 14.00X24 | UN | 8496.51 | EMOP-ELEM
14927 | CONJUNTO DE 4 PNEUS DIAGONAIS, 10.00X16.5 | UN | 3679.16 | EMOP-ELEM
14928 | CONJUNTO DE 4 PNEUS RADIAIS, 245/60R16 | UN | 2344.28 | EMOP-ELEM
14929 | CONJUNTO DE 4 PNEUS DIAGONAIS 23.1-26LS-2 | UN | 23821.84 | EMOP-ELEM
14930 | TINTA ANTIMOFO E BACTERICIDA BASE ACRILICA, SEMIBRILHO, COR BRANCA, BALDE DE 18LITROS | UN | 359.47 | EMOP-ELEM
14931 | LAJE PRE-MOLDADA,P/SOBRECARGA DE 3,5KN/M2,VAO DE 4,40M,B11(8+3),ENCHIMENTO H=8CM(VIGOTAS E EPS),ABNT NBR 14859-1/2/3 | M2 | 100.05 | EMOP-ELEM
14932 | LAJE PRE-MOLDADA,P/SOBRECARGA DE 3,5KN/M2,VAO DE 4,10M,B12(8+4),ENCHIMENTO H=8CM(VIGOTAS E EPS),ABNT NBR 14859-1/2/3 | M2 | 98.05 | EMOP-ELEM
14933 | LAJE PRE-MOLDADA,P/SOBRECARGA DE 3,5KN/M2,VAO DE 5,20M,B16(12+4),ENCHIMENTO H=12CM(VIGOTAS E EPS),ABNT NBR 14859-1/2/3 | M2 | 105.05 | EMOP-ELEM
14934 | LAJE PRE-MOLDADA,P/SOBRECARGA DE 3,5KN/M2,VAO DE 6,20M,B20(16+4),ENCHIMENTO H=16CM(VIGOTAS E EPS),ABNT NBR 14859-1/2/3 | M2 | 148.62 | EMOP-ELEM
14935 | ADESIVO PARA EMENDAS DE MANTA EPDM (GALAO DE 3KG) | UN | 507.38 | EMOP-ELEM
14936 | AGREGADO SIDERURGICO Nº0, EXCLUSIVE TRANSPORTE | T | 5 | EMOP-ELEM
14937 | AGREGADO SIDERURGICO Nº1, EXCLUSIVE TRANSPORTE | T | 5 | EMOP-ELEM
14938 | AGREGADO SIDERURGICO Nº2, EXCLUSIVE TRANSPORTE | T | 5 | EMOP-ELEM
14939 | CAIXA POLIMERICA MEDICAO DIRETA ATE 200A,EM POLICARBONATO C/TAMPA TRANSPARENTE,ENTRADA INDIVIDUAL,PADRAO CONC.ENERG.ELET | UN | 283.81 | EMOP-ELEM
14940 | CAIXA POLIMERICA PROTECAO GERAL INTERNA(CPG200-P),P/ENTRADA DE ENERGIA INDIVIDUAL,PADRAO CONCESSIONARIA ENERGIA ELET. | UN | 124.4 | EMOP-ELEM
14941 | CURVA DE 180º PARA ELETRODUTO DE PVC RIGIDO ROSQUEAVEL, DE 1" | UN | 6.89 | EMOP-ELEM
14942 | CURVA DE 180º PARA ELETRODUTO DE PVC RIGIDO ROSQUEAVEL, DE 2" | UN | 16.48 | EMOP-ELEM
14943 | MOIRAO ESTICADOR CURVO DE CONCRETO ARMADO, CONFORME NBR 7176, MEDIDAS APROXIMADAS DE 2,90M,MAIS 0,44M DE PONTA INCLINADA | UN | 48.41 | EMOP-ELEM
14944 | MOIRAO ESTICADOR RETO DE CONCRETO ARMADO, CONFORME NBR 7176, MEDIDA APROXIMADA DE 2,60M | UN | 41.2 | EMOP-ELEM
14945 | ESCORA PARA MOURAO ESTICADOR, CONFORMENBR 7176 | UN | 23.69 | EMOP-ELEM
14946 | ESTABILIZADOR LIQUIDO DE SOLO | L | 20.7 | EMOP-ELEM
14947 | CERAMICA ESMALTADA COM RESISTENCIA A ABRASAO P.E.I. V, COM MEDIDAS EM TORNO DE (45X45)CM, CONFORME ABNT NBR 16928 | M2 | 32.87 | EMOP-ELEM
20000 | MAO-DE-OBRA DE ADVOGADO, PARA SERVICOS DE CONSULTORIA, INCLUSIVE ENCARGOS SOCIAIS DESONERADOS | H | 85.15 | EMOP-ELEM
20001 | MAO-DE-OBRA DE AGRONOMO JUNIOR, PARA SERVICOS DE CONSULTORIA, INCLUSIVE ENCARGOS SOCIAIS DESONERADOS | H | 100.18 | EMOP-ELEM
20002 | MAO-DE-OBRA DE AGRONOMO PLENO, PARA SERVICOS DE CONSULTORIA, INCLUSIVE ENCARGOSSOCIAIS DESONERADOS | H | 147.64 | EMOP-ELEM
20003 | MAO-DE-OBRA DE AGRONOMO SENIOR, PARA SERVICOS DE CONSULTORIA, INCLUSIVE ENCARGOS SOCIAIS DESONERADOS | H | 210.91 | EMOP-ELEM
20004 | MAO-DE-OBRA DE AJUDANTE DA CONSTRUCAO CIVIL, INCLUSIVE ENCARGOS SOCIAIS DESONERADOS | H | 15.2 | EMOP-ELEM
20005 | MAO-DE-OBRA DE AJUDANTE DE MONTADOR ELETROMECANICO (ILUMINACAO PUBLICA), INCLUSIVE ENCARGOS SOCIAIS DESONERADOS | H | 12.28 | EMOP-ELEM
20006 | MAO-DE-OBRA DE AJUDANTE DE SOLDADOR, INCLUSIVE ENCARGOS SOCIAIS DESONERADOS | H | 16.01 | EMOP-ELEM
20007 | MAO-DE-OBRA DE AJUSTADOR MECANICO, INCLUSIVE ENCARGOS SOCIAIS DESONERADOS | H | 21 | EMOP-ELEM
20008 | MAO-DE-OBRA DE ALMOXARIFE, INCLUSIVE ENCARGOS SOCIAIS DESONERADOS | H | 24.86 | EMOP-ELEM
20009 | MAO-DE-OBRA DE ANALISTA AMBIENTAL, PARASERVICOS DE CONSULTORIA, INCLUSIVE ENCARGOS SOCIAIS DESONERADOS | H | 90.16 | EMOP-ELEM
20010 | MAO-DE-OBRA DE ANALISTA DE SISTEMA JUNIOR, PARA SERVICOS DE CONSULTORIA, INCLUSIVE ENCARGOS SOCIAIS DESONERADOS | H | 56.1 | EMOP-ELEM
20011 | MAO-DE-OBRA DE ANALISTA DE SISTEMA PLENO, PARA SERVICOS DE CONSULTORIA, INCLUSIVE ENCARGOS SOCIAIS DESONERADOS | H | 64.12 | EMOP-ELEM
20012 | MAO-DE-OBRA DE ANALISTA DE SISTEMA SENIOR, PARA SERVICOS DE CONSULTORIA, INCLUSIVE ENCARGOS SOCIAIS DESONERADOS | H | 80.15 | EMOP-ELEM
20013 | MAO-DE-OBRA DE APONTADOR, INCLUSIVE ENCARGOS SOCIAIS DESONERADOS | H | 24.86 | EMOP-ELEM
20014 | MAO-DE-OBRA DE APROPRIADOR, INCLUSIVE ENCARGOS SOCIAIS DESONERADOS | H | 24.86 | EMOP-ELEM
20015 | MAO-DE-OBRA DE ARMADOR DE CONCRETO ARMADO, INCLUSIVE ENCARGOS SOCIAIS DESONERADOS | H | 21 | EMOP-ELEM
20016 | MAO-DE-OBRA DE ARQUITETO OU ENGENHEIRO COORDENADOR-SERVICOS DE CONSULTORIA, INCLUSIVE ENCARGOS SOCIAIS DESONERADOS | H | 242.55 | EMOP-ELEM
20017 | MAO-DE-OBRA DE ARQUITETO OU ENGENHEIRO JUNIOR-PROJETO E CONSULTORIA, INCLUSIVE ENCARGOS SOCIAIS DESONERADOS | H | 100.18 | EMOP-ELEM
20018 | MAO-DE-OBRA DE ARQUITETO OU ENGENHEIRO PLENO-PROJETO E CONSULTORIA, INCLUSIVE ENCARGOS SOCIAIS DESONERADOS | H | 147.64 | EMOP-ELEM
20019 | MAO-DE-OBRA DE ARQUITETO OU ENGENHEIRO SENIOR DE CONSULTORIA, INCLUSIVE ENCARGOS SOCIAIS DESONERADOS | H | 210.91 | EMOP-ELEM
20020 | MAO-DE-OBRA DE ARTIFICE PARA ESTRUTURA DE CONCRETO, INCLUSIVE ENCARGOS SOCIAIS DESONERADOS | H | 22.6 | EMOP-ELEM
20021 | MAO-DE-OBRA DE ASFALTADOR, INCLUSIVE ENCARGOS SOCIAIS DESONERADOS | H | 21 | EMOP-ELEM
20022 | MAO-DE-OBRA DE ASSENTADOR DE TUBOS (REDES SUBTERRANEAS), INCLUSIVE ENCARGOS SOCIAIS DESONERADOS | H | 21 | EMOP-ELEM
20023 | MAO-DE-OBRA DE ASSISTENTE SOCIAL, INCLUSIVE ENCARGOS SOCIAIS DESONERADOS | H | 48.01 | EMOP-ELEM
20024 | MAO-DE-OBRA DE ASSISTENTE TECNICO, INCLUSIVE ENCARGOS SOCIAIS DESONERADOS | H | 34.94 | EMOP-ELEM
20025 | MAO-DE-OBRA DE AUXILIAR DE ALMOXARIFADO, INCLUSIVE ENCARGOS SOCIAIS DESONERADOS | H | 16.01 | EMOP-ELEM
20026 | MAO-DE-OBRA DE AUXILIAR DE CALCULO TOPOGRAFICO, INCLUSIVE ENCARGOS SOCIAIS DESONERADOS | H | 19.23 | EMOP-ELEM
20027 | MAO-DE-OBRA DE AUXILIAR DE DESENHISTA, INCLUSIVE ENCARGOS SOCIAIS DESONERADOS | H | 19.23 | EMOP-ELEM
20028 | MAO-DE-OBRA DE AUXILIAR DE DESENHO TOPOGRAFICO, INCLUSIVE ENCARGOS SOCIAIS DESONERADOS | H | 19.23 | EMOP-ELEM
20029 | MAO-DE-OBRA DE AUXILIAR DE ENFERMAGEM, INCLUSIVE ENCARGOS SOCIAIS DESONERADOS | H | 19.23 | EMOP-ELEM
20030 | MAO-DE-OBRA DE AUXILIAR DE ESCRITORIO, INCLUSIVE ENCARGOS SOCIAIS DESONERADOS | H | 19.23 | EMOP-ELEM
20031 | MAO-DE-OBRA DE AUXILIAR DE MECANICO, INCLUSIVE ENCARGOS SOCIAIS DESONERADOS | H | 16.01 | EMOP-ELEM
20032 | MAO-DE-OBRA DE AUXILIAR DE TOPOGRAFIA, INCLUSIVE ENCARGOS SOCIAIS DESONERADOS | H | 16.01 | EMOP-ELEM
20033 | MAO-DE-OBRA DE AUXILIAR TECNICO, INCLUSIVE ENCARGOS SOCIAIS DESONERADOS | H | 16.01 | EMOP-ELEM
20034 | MAO-DE-OBRA DE AUXILIAR TECNICO, PARA SERVICOS DE CONSULTORIA, INCLUSIVE ENCARGOS SOCIAIS DESONERADOS | H | 22.04 | EMOP-ELEM
20035 | MAO-DE-OBRA DE BIOLOGO JUNIOR, PARA SERVICOS DE CONSULTORIA, INCLUSIVE ENCARGOSSOCIAIS DESONERADOS | H | 70.13 | EMOP-ELEM
20036 | MAO-DE-OBRA DE BIOLOGO PLENO, PARA SERVICOS DE CONSULTORIA, INCLUSIVE ENCARGOS SOCIAIS DESONERADOS | H | 103.35 | EMOP-ELEM
20037 | MAO-DE-OBRA DE BIOLOGO SENIOR, PARA SERVICOS DE CONSULTORIA, INCLUSIVE ENCARGOSSOCIAIS DESONERADOS | H | 147.64 | EMOP-ELEM
20038 | MAO-DE-OBRA DE BLASTER, INCLUSIVE ENCARGOS SOCIAIS DESONERADOS | H | 29.04 | EMOP-ELEM
20039 | MAO-DE-OBRA DE BOMBEIRO HIDRAULICO DA CONSTRUCAO CIVIL, INCLUSIVE ENCARGOS SOCIAIS DESONERADOS | H | 21 | EMOP-ELEM
20040 | MAO-DE-OBRA DE BORRACHEIRO DE VIATURAS,INCLUSIVE ENCARGOS SOCIAIS DESONERADOS | H | 16.01 | EMOP-ELEM
20041 | MAO-DE-OBRA DE CALAFATE, INCLUSIVE E ENCARGOS SOCIAIS DESONERADOS | H | 21 | EMOP-ELEM
20042 | MAO-DE-OBRA DE CALCETEIRO, INCLUSIVE ENCARGOS SOCIAS DESONERADOS | H | 21 | EMOP-ELEM
20043 | MAO-DE-OBRA DE CANTEIRO, INCLUSIVE ENCARGOS SOCIAIS DESONERADOS | H | 21 | EMOP-ELEM
20044 | MAO-DE-OBRA DE CARPINTEIRO DE CARROCERIA, INCLUSIVE ENCARGOS SOCIAIS DESONERADOS | H | 21 | EMOP-ELEM
20045 | MAO-DE-OBRA DE CARPINTEIRO DE ESQUADRIAS DE MADEIRA, INCLUSIVE ENCARGOS SOCIAISDESONERADOS | H | 22.6 | EMOP-ELEM
20046 | MAO-DE-OBRA DE CARPINTEIRO DE FORMA DE CONCRETO, INCLUSIVE ENCARGOS SOCIAIS DESONERADOS | H | 21 | EMOP-ELEM
20047 | MAO-DE-OBRA DE CAVOUQUEIRO, INCLUSIVE ENCARGOS SOCIAIS DESONERADOS | H | 21 | EMOP-ELEM
20048 | MAO-DE-OBRA DE CHEFE DE ESCRITORIO, INCLUSIVE ENCARGOS SOCIAIS DESONERADOS | H | 33.54 | EMOP-ELEM
20049 | MAO-DE-OBRA DE COMPRADOR, INCLUSIVE ENCARGOS SOCIAIS DESONERADOS | H | 22.6 | EMOP-ELEM
20050 | MAO-DE-OBRA DE CONSULTOR, INCLUSIVE ENCARGOS SOCIAIS DESONERADOS | H | 284.73 | EMOP-ELEM
20051 | MAO-DE-OBRA DE COPEIRO, INCLUSIVE ENCARGOS SOCIAIS DESONERADOS | H | 15.2 | EMOP-ELEM
20052 | MAO-DE-OBRA DE CORTADOR DE CHAPA DE ACO(SERVICOS DE SINALIZACAO VERTICAL), INCLUSIVE ENCARGOS SOCIAIS DESONERADOS | H | 22.6 | EMOP-ELEM
20053 | MAO-DE-OBRA DE COZINHEIRO, INCLUSIVE ENCARGOS SOCIAIS DESONERADOS | H | 22.6 | EMOP-ELEM
20054 | MAO-DE-OBRA DE DESENHISTA A (DESENHO TOPOGRAFICO A PARTIR DE CADERNETAS), INCLUSIVE E ENCARGOS SOCIAIS DESONERADOS | H | 29.04 | EMOP-ELEM
20055 | MAO-DE-OBRA DE DESENHISTA B (DESENHO DECADASTRO DE GALERIAS), INCLUSIVE ENCARGOS SOCIAIS DESONERADOS | H | 22.6 | EMOP-ELEM
20056 | MAO-DE-OBRA DE DESENHISTA CADISTA JUNIOR-PROJETO E CONSULTORIA, INCLUSIVE ENCARGOS SOCIAIS DESONERADOS | H | 27.35 | EMOP-ELEM
20057 | MAO-DE-OBRA DE DESENHISTA CADISTA PLENO-PROJETO E CONSULTORIA, INCLUSIVE ENCARGOS SOCIAIS DESONERADOS | H | 31.26 | EMOP-ELEM
20058 | MAO-DE-OBRA DE DESENHISTA CADISTA SENIOR-PROJETO E CONSULTORIA, INCLUSIVE ENCARGOS SOCIAIS DESONERADOS | H | 39.07 | EMOP-ELEM
20059 | MAO-DE-OBRA DE DIGITADOR, INCLUSIVE ENCARGOS SOCIAIS DESONERADOS | H | 19.23 | EMOP-ELEM
20060 | MAO-DE-OBRA DE ELETRICISTA DA CONSTRUCAO CIVIL, INCLUSIVE ENCARGOS SOCIAIS DESONERADOS | H | 21 | EMOP-ELEM
20061 | MAO-DE-OBRA DE ELETRICISTA DE VIATURAS,INCLUSIVE ENCARGOS SOCIAIS DESONERADOS | H | 21 | EMOP-ELEM
20062 | MAO-DE-OBRA DE ELETROTECNICO, INCLUSIVEENCARGOS SOCIAIS DESONERADOS | H | 24.86 | EMOP-ELEM
20063 | MAO-DE-OBRA DE ENCARREGADO DE MONTAGEM,INCLUSIVE ENCARGOS SOCIAIS DESONERADOS | H | 29.04 | EMOP-ELEM
20064 | MAO-DE-OBRA DE ENCARREGADO DE TURMA, INCLUSIVE ENCARGOS SOCIAIS DESONERADOS | H | 29.04 | EMOP-ELEM
20065 | MAO-DE-OBRA DE ENCARREGADO PARA SERVICOS DE ILUMINACAO PUBLICA, INCLUSIVE ENCARGOS SOCIAIS DESONERADOS | H | 34.94 | EMOP-ELEM
20066 | MAO-DE-OBRA DE ENCUNHADOR, INCLUSIVE ENCARGOS SOCIAIS DESONERADOS | H | 21 | EMOP-ELEM
20067 | MAO-DE-OBRA DE ENFERMEIRO, INCLUSIVE ENCARGOS SOCIAIS DESONERADOS | H | 34.94 | EMOP-ELEM
20068 | MAO-DE-OBRA DE ENGENHEIRO DE SEGURANCA DO TRABALHADO, INCLUSIVE ENCARGOS SOCIAIS DESONERADOS | H | 89.64 | EMOP-ELEM
20069 | MAO-DE-OBRA DE ENGENHEIRO OU ARQUITETO COORDENADOR DE OBRAS, INCLUSIVE ENCARGOSSOCIAIS DESONERADOS | H | 206.16 | EMOP-ELEM
20070 | MAO-DE-OBRA DE ENGENHEIRO OU ARQUITETO JUNIOR, INCLUSIVE ENCARGOS SOCIAIS DESONERADOS | H | 89.64 | EMOP-ELEM
20071 | MAO-DE-OBRA DE ENGENHEIRO OU ARQUITETO SENIOR, INCLUSIVE ENCARGOS SOCIAIS DESONERADOS | H | 179.27 | EMOP-ELEM
20072 | MAO-DE-OBRA DE ENGENHEIRO SANITARISTA, P/SERVICOS DE CONSULTORIA DE ENG.E ARQUITETURA,INCL.ENCARGOS SOCIAIS DESONERADOS | H | 147.64 | EMOP-ELEM
20073 | MAO-DE-OBRA DE ESCRITURARIO DA CONSTRUCAO CIVIL, INCLUSIVE ENCARGOS SOCIAIS DESONERADOS | H | 19.23 | EMOP-ELEM
20074 | MAO-DE-OBRA DE ESTAGIARIO DA CONSTRUCAOCIVIL, INCLUSIVE ENCARGOS SOCIAIS DESONERADOS | H | 10.55 | EMOP-ELEM
20075 | MAO-DE-OBRA DE ESTAMPADOR DE SERVICOS DE SINALIZACAO VERTICAL, INCLUSIVE ENCARGOS SOCIAIS DESONERADOS | H | 22.6 | EMOP-ELEM
20076 | MAO-DE-OBRA DE ESTUCADOR, INCLUSIVE ENCARGOS SOCIAIS DESONERADOS | H | 21 | EMOP-ELEM
20077 | MAO-DE-OBRA DE FAXINEIRO, INCLUSIVE ENCARGOS SOCIAIS DESONERADOS | H | 15.2 | EMOP-ELEM
20078 | MAO-DE-OBRA DE FERREIRO, INCLUSIVE ENCARGOS SOCIAIS DESONERADOS | H | 21 | EMOP-ELEM
20079 | MAO-DE-OBRA DE GEOLOGO JUNIOR, PARA SERVICOS DE CONSULTORIA, INCLUSIVE ENCARGOSSOCIAIS DESONERADOS | H | 70.13 | EMOP-ELEM
20080 | MAO-DE-OBRA DE GEOLOGO PLENO, PARA SERVICOS DE CONSULTORIA, INCLUSIVE ENCARGOS SOCIAIS DESONERADOS | H | 103.35 | EMOP-ELEM
20081 | MAO-DE-OBRA DE GEOLOGO SENIOR, PARA SERVICOS DE CONSULTORIA, INCLUSIVE ENCARGOSSOCIAIS DESONERADOS | H | 147.64 | EMOP-ELEM
20082 | MAO-DE-OBRA DE GESSEIRO, INCLUSIVE ENCARGOS SOCIAIS DESONERADOS | H | 21 | EMOP-ELEM
20083 | MAO-DE-OBRA DE IMPERMEABILIZADOR, INCLUSIVE ENCARGOS SOCIAIS DESONERADOS | H | 21 | EMOP-ELEM
20084 | MAO-DE-OBRA DE JARDINEIRO, INCLUSIVE ENCARGOS SOCIAIS DESONERADOS | H | 20.4 | EMOP-ELEM
20085 | MAO-DE-OBRA DE LABORATORISTA DE SOLOS A, INCLUSIVE ENCARGOS SOCIAIS DESONERADOS | H | 29.04 | EMOP-ELEM
20086 | MAO-DE-OBRA DE LABORATORISTA DE SOLOS B, INCLUSIVE ENCARGOS SOCIAIS DESONERADOS | H | 21 | EMOP-ELEM
20087 | MAO-DE-OBRA DE LADRILHEIRO, INCLUSIVE ENCARGOS SOCIAIS DESONERADOS | H | 22.6 | EMOP-ELEM
20088 | MAO-DE-OBRA DE LANTERNEIRO, INCLUSIVE ENCARGOS SOCIAIS DESONERADOS | H | 21 | EMOP-ELEM
20089 | MAO-DE-OBRA DE LUBRIFICADOR, INCLUSIVE ENCARGOS SOCIAIS DESONERADOS | H | 16.01 | EMOP-ELEM
20090 | MAO-DE-OBRA DE MARCENEIRO, INCLUSIVE ENCARGOS SOCIAIS DESONERADOS | H | 29.04 | EMOP-ELEM
20091 | MAO-DE-OBRA DE MARMORISTA DE MARMORE E GRANITO, INCLUSIVE ENCARGOS SOCIAIS DESONERADOS | H | 21 | EMOP-ELEM
20092 | MAO-DE-OBRA DE MARMORISTA DE MARMORITE,INCLUSIVE ENCARGOS SOCIAIS DESONERADOS | H | 21 | EMOP-ELEM
20093 | MAO-DE-OBRA DE MARROEIRO, INCLUSIVE ENCARGOS SOCIAIS DESONERADOS | H | 21 | EMOP-ELEM
20094 | MAO-DE-OBRA DE MARTELETEIRO, INCLUSIVE ENCARGOS SOCIAIS DESONERADOS | H | 21 | EMOP-ELEM
20095 | MAO-DE-OBRA DE MECANICO DE AUTOMOVEIS, INCLUSIVE ENCARGOS SOCIAIS DESONERADOS | H | 22.6 | EMOP-ELEM
20096 | MAO-DE-OBRA DE MECANICO DE CAMINHAO E TRATOR, INCLUSIVE ENCARGOS SOCIAIS DESONERADOS | H | 23.6 | EMOP-ELEM
20097 | MAO-DE-OBRA DE MECANICO DE REFRIGERACAO, INCLUSIVE ENCARGOS SOCIAIS DESONERADOS | H | 20.37 | EMOP-ELEM
20098 | MAO-DE-OBRA DE MEDICO DO TRABALHO, INCLUSIVE ENCARGOS SOCIAIS DESONERADOS | H | 89.64 | EMOP-ELEM
20099 | MAO-DE-OBRA DE MERGULHADOR, INCLUSIVE ENCARGOS SOCIAIS DESONERADOS | H | 41.06 | EMOP-ELEM
20100 | MAO-DE-OBRA DE MESTRE DE OBRAS A (ENCARREGADO GERAL C/MAIS 5 ANOS EXPERIENCIA),INCLUSIVE ENCARGOS SOCIAIS DESONERADOS | H | 48.01 | EMOP-ELEM
20101 | MAO-DE-OBRA DE MESTRE DE OBRAS B (ENCARREGADO GERAL C/MENOS 5 ANOS EXPERIENCIA), INCLUSIVE ENCARGOS SOCIAIS DESONERADOS | H | 34.94 | EMOP-ELEM
20102 | MAO-DE-OBRA DE MONTADOR A (MONTAGEM DE ESTRUTURAS METALICAS), INCLUSIVE ENCARGOS SOCIAIS DESONERADOS | H | 22.6 | EMOP-ELEM
20103 | MAO-DE-OBRA DE MONTADOR B (MENOR CATEGORIA QUE O MONTADOR A), INCLUSIVE ENCARGOS SOCIAIS DESONERADOS | H | 21 | EMOP-ELEM
20104 | MAO-DE-OBRA DE MONTADOR ELETROMECANICO (ILUMINACAO PUBLICA), INCLUSIVE ENCARGOSSOCIAIS DESONERADOS | H | 19.93 | EMOP-ELEM
20105 | MAO-DE-OBRA DE MOTORISTA DE CAMINHAO E CARRETA, INCLUSIVE ENCARGOS SOCIAIS DESONERADOS | H | 21 | EMOP-ELEM
20106 | MAO-DE-OBRA DE MOTORISTA OPERADOR DE GUINDAUTO, INCLUSIVE ENCARGOS SOCIAIS DESONERADOS | H | 22.6 | EMOP-ELEM
20107 | MAO-DE-OBRA DE MUSEOLOGO RESTAURADOS, INCLUSIVE ENCARGOS SOCIAIS DESONERADOS | H | 48.01 | EMOP-ELEM
20108 | MAO-DE-OBRA DE NIVELADOR, INCLUSIVE ENCARGOS SOCIAIS DESONERADOS | H | 21 | EMOP-ELEM
20109 | MAO-DE-OBRA DE OPERADOR DE COMPUTADOR /TECNICO DE INFORMATICA, INCLUSIVE ENCARGOS SOCIAIS DESONERADOS | H | 24.86 | EMOP-ELEM
20110 | MAO-DE-OBRA DE OPERADOR DE COMUNICACAO,INCLUSIVE ENCARGOS SOCIAIS DESONERADOS | H | 19.23 | EMOP-ELEM
20111 | MAO-DE-OBRA DE OPERADOR DE MAQUINA (TRATOR, ETC.), INCLUSIVE ENCARGOS SOCIAIS DESONERADOS | H | 23.6 | EMOP-ELEM
20112 | MAO-DE-OBRA DE OPERADOR DE MAQUINAS AUX. (COMPRESSOR, ROLO COMPACTADOR LEVE...), INCLUSIVE ENCARGOS SOCIAIS DESONERADOS | H | 21 | EMOP-ELEM
20113 | MAO-DE-OBRA DE OPERADOR DE TRANSITO, INCLUSIVE ENCARGOS SOCIAIS DESONERADOS | H | 24.86 | EMOP-ELEM
20114 | MAO-DE-OBRA DE PASTILHEIRO, INCLUSIVE ENCARGOS SOCIAIS DESONERADOS | H | 22.6 | EMOP-ELEM
20115 | MAO-DE-OBRA DE PEDREIRO, INCLUSIVE ENCARGOS SOCIAIS DESONERADOS | H | 21 | EMOP-ELEM
20116 | MAO-DE-OBRA DE PINTOR DE LETRAS, INCLUSIVE ENCARGOS SOCIAIS DESONERADOS | H | 21 | EMOP-ELEM
20117 | MAO-DE-OBRA DE PINTOR DE VIATURAS, INCLUSIVE ENCARGOS SOCIAIS DESONERADOS | H | 21 | EMOP-ELEM
20118 | MAO-DE-OBRA DE PINTOR, INCLUSIVE ENCARGOS SOCIAIS DESONERADOS | H | 21 | EMOP-ELEM
20119 | MAO-DE-OBRA DE PROGRAMADOR DE INFORMATICA JUNIOR, PARA SERVICOS DE CONSULTORIA,INCLUSIVE ENCARGOS SOCIAIS DESONERADOS | H | 41.07 | EMOP-ELEM
20120 | MAO-DE-OBRA DE PROGRAMADOR DE INFORMATICA PLENO, PARA SERVICOS DE CONSULTORIA, INCLUSIVE ENCARGOS SOCIAIS DESONERADOS | H | 47.09 | EMOP-ELEM
20121 | MAO-DE-OBRA DE PROGRAMADOR DE INFORMATICA SENIOR, PRA SERVICOS DE CONSULTORIA, INCLUSIVE ENCARGOS SOCIAIS DESONERADOS | H | 59.11 | EMOP-ELEM
20122 | MAO-DE-OBRA DE PROJETISTA CADISTA JUNIOR-PROJETO E CONSULTORIA, INCLUSIVE ENCARGOS SOCIAIS DESONERADOS | H | 45.58 | EMOP-ELEM
20123 | MAO-DE-OBRA DE PROJETISTA CADISTA PLENO-PROJETO E CONSULTORIA, INCLUSIVE ENCARGOS SOCIAIS DESONERADOS | H | 52.09 | EMOP-ELEM
20124 | MAO-DE-OBRA DE PROJETISTA CADISTA SENIOR-PROJETO E CONSULTORIA, INCLUSIVE ENCARGOS SOCIAIS DESONERADOS | H | 65.12 | EMOP-ELEM
20125 | MAO-DE-OBRA DE RASTILHEIRO, INCLUSIVE ENCARGOS SOCIAIS DESONERADOS | H | 22.6 | EMOP-ELEM
20126 | MAO-DE-OBRA DE RISCADOR (SERVICOS DE SINALIZACAO VERTICAL), INCLUSIVE ENCARGOS SOCIAIS DESONERADOS | H | 22.6 | EMOP-ELEM
20127 | MAO-DE-OBRA DE SECCIONISTA, INCLUSIVE ENCARGOS SOCIAIS DESONERADOS | H | 21 | EMOP-ELEM
20128 | MAO-DE-OBRA DE SECRETARIA, INCLUSIVE ENCARGOS SOCIAIS DESONERADOS | H | 24.86 | EMOP-ELEM
20129 | MAO-DE-OBRA DE SECRETARIA PARA SERVICOSDE CONSULTORIA, INCLUSIVE ENCARGOS SOCIAIS DESONERADOS | H | 34.06 | EMOP-ELEM
20130 | MAO-DE-OBRA DE VIGILANTE, INCLUSIVE ENCARGOS SOCIAIS DESONERADOS E ADICIONAL DEPERICULOSIDADE | H | 18.8 | EMOP-ELEM
20131 | MAO-DE-OBRA DE SERRALHEIRO DA CONSTRUCAO CIVIL, INCLUSIVE ENCARGOS SOCIAIS DESONERADOS | H | 22.6 | EMOP-ELEM
20132 | MAO-DE-OBRA DE SERVENTE DA CONSTRUCAO CIVIL, INCLUSIVE ENCARGOS SOCIAIS DESONERADOS | H | 15.2 | EMOP-ELEM
20133 | MAO-DE-OBRA DE SERVENTE PARA SERVICOS DE CONSERVACAO, INCLUSIVE ENCARGOS SOCIAIS DESONERADOS | H | 12.44 | EMOP-ELEM
20134 | MAO-DE-OBRA DE SOLDADOR DA CONSTRUCAO CIVIL, INCLUSIVE ENCARGOS SOCIAIS DESONERADOS | H | 22.6 | EMOP-ELEM
20135 | MAO-DE-OBRA DE SOLDADOR DE VIATURAS, INCLUSIVE ENCARGOS SOCIAIS DESONERADOS | H | 22.6 | EMOP-ELEM
20136 | MAO-DE-OBRA DE SOLDADOR INDUSTRIAL, INCLUSIVE ENCARGOS SOCIAIS DESONERADOS | H | 22.6 | EMOP-ELEM
20137 | MAO-DE-OBRA DE SONDADOR A (ESPECIALISTADA MAIS ALTO QUALIDADE), INCLUSIVE ENCARGOS SOCIAIS DESONERADOS | H | 22.6 | EMOP-ELEM
20138 | MAO-DE-OBRA DE SONDADOR B (ESPECIALISTADE MENOR QUALIDADE), INCLUSIVE ENCARGOSSOCIAIS DESONERADOS | H | 21 | EMOP-ELEM
20139 | MAO-DE-OBRA DE SONDADOR C (AUXILIAR DE OPERACAO DE SONDAGEM OU INJECOES), INCLUSIVE ENCARGOS SOCIAIS DESONERADOS | H | 16.01 | EMOP-ELEM
20140 | MAO-DE-OBRA DE SONDADOR D (AUXILIAR DE MENOR CATEGORIA QUE O ANTERIOR), INCLUSIVE ENCARGOS SOCIAIS DESONERADOS | H | 15.2 | EMOP-ELEM
20141 | MAO-DE-OBRA DE TAQUEIRO, INCLUSIVE ENCARGOS SOCIAIS DESONERADOS | H | 21 | EMOP-ELEM
20142 | MAO-DE-OBRA DE TECNICO A, PARA OBRAS RODOVIARIAS, INCLUSIVE ENCARGOS SOCIAIS DESONERADOS | H | 34.94 | EMOP-ELEM
20143 | MAO-DE-OBRA DE TECNICO DE EDIFICACOES, INCLUSIVE ENCARGOS SOCIAIS DESONERADOS | H | 34.94 | EMOP-ELEM
20144 | MAO-DE-OBRA DE TECNICO DE MEDICAO DE OBRAS, INCLUSIVE ENCARGOS SOCIAIS DESONERADOS | H | 34.94 | EMOP-ELEM
20145 | MAO-DE-OBRA DE TECNICO DE QUALIDADE, INCLUSIVE ENCARGOS SOCIAIS DESONERADOS | H | 34.94 | EMOP-ELEM
20146 | MAO-DE-OBRA DE TECNICO DE SEGURANCA DO TRABALHO, INCLUSIVE ENCARGOS SOCIAIS DESONERADOS | H | 34.94 | EMOP-ELEM
20147 | MAO-DE-OBRA DE TECNICO DE SONDAGEM, INCLUSIVE ENCARGOS SOCIAIS DESONERADOS | H | 34.94 | EMOP-ELEM
20148 | MAO-DE-OBRA DE TECNICO ESPECIALIZADO, PARA SERVICOS DE CONSULTORIA, INCLUSIVE ENCARGOS SOCIAIS DESONERADOS | H | 47.09 | EMOP-ELEM
20149 | MAO-DE-OBRA DE TOPOGRAFO A (SERVICO DE CAMPO E ESCRIT.COM RESPONSAB. DIRIGI-LOS), INCLUSIVE ENCARGOS SOCIAIS DESONERADOS | H | 29.04 | EMOP-ELEM
20150 | MAO-DE-OBRA DE TOPOGRAFO B (SERVICOS DECAMPO),INCLUSIVE ENCARGOS SOCIAIS DESONERADOS | H | 22.6 | EMOP-ELEM
20151 | MAO-DE-OBRA DE TORNEIRO MECANICO HORIZONTAL, INCLUSIVE ENCARGOS SOCIAIS DESONERADOS | H | 21 | EMOP-ELEM
20152 | MAO-DE-OBRA DE VIDRACEIRO, INCLUSIVE ENCARGOS SOCIAIS DESONERADOS | H | 21 | EMOP-ELEM
20153 | MAO-DE-OBRA DE VIGIA, INCLUSIVE ENCARGOS SOCIAIS DESONERADOS | H | 16.01 | EMOP-ELEM
20154 | MAO-DE-OBRA DE ENGENHEIRO PLENO, INCLUSIVE ENCARGOS SOCIAIS DESONERADOS | H | 126.55 | EMOP-ELEM
20155 | MAO DE OBRA DE ENCARREGADO DE OBRA, INCLUSIVE ENCARGOS SOCIAIS DESONERADOS | H | 34.94 | EMOP-ELEM